## Nederlands
De technische specificaties in dit stavingscertificaat kunnen worden gebruikt voor de ingave van opwekkingstoestellen voor verwarming en sanitair warm water in de EPB-software. Indien nodig, kunnen de officiële testresultaten, die dit certificaat staven, bekomen worden (test uitgevoerd volgens de norm EN 14825).
Dit stavingscertificaat is geldig vanaf 01/01/2019.
OPWEKKER
| Naam: | Selecteer hier uw verwarmingsketel
Merk:
Product-ID:
Soort toestel:
Subtype toestel:
Energiedrager:
Het toestel staat buiten het beschermd volume:
Gaskleppen en/of ventilatoren aanwezig:
Toestel is voor 26/9/2015 op de markt gebracht:
De opwekker gebruikt brandstoffen voornamelijk uit biomassa:
VERWARMING
Nominaal vermogen > 400 kW
Vermogen (nominaal of thermisch):
Waarde bij ontstentenis voor het rendement:
De ketel wordt op temperatuur gehouden:
Rendement bij 30% deellast (t.o.v. BVW):
Ketelinlaattemperatuur bij 30% deellast:
SANITAIR WARM WATER
Configuratie van het opslagvat of de warmtewisselaar:
Collectief verbrandingstoestel:
Vermogensbereik:
Vermogen (nominaal of thermisch):
Met warmteopslag:
Capaciteitsprofiel gekend:
Capaciteitsprofiel:
Energie-efficiëntie gekend:
Energie-efficiëntie:
Stavingscertificaat EPB en Eco-design

## Blad2 (hidden)
EPB data 2018 Bosch stookolieketels
1 | 2 | 3 | 4 | 5 | 6 | 7 | 8 | 9 | 10 | 11 | 12 | 13 | 14 | 15 | 16 | 17 | 18 | 19 | 20 | 21 | 22 | 23 | 24 | 25 | 26 | 1 | 2 | 3 | 4 | 5 | 6 | 7 | 8 | 9 | 10 | 11 | 12 | 13 | 14 | 15 | 16 | 17 | 18 | 19 | 20 | 21 | 22 | 23 | 24
| Verwarming | [24 empty] | Sanitair Warm Water
Product ID |  |  | Soort toestel | Merk | Subtype Toestel | Energiedrager | Toestel is voor 26/09/2015 op de markt gebracht | De opwekker gebruikt brandstoffen voornamelijk uit biomassa | Nominaal vermogen > 400 kW | Vermogen ( nominaal of thermisch ) in kW | Waarde bij ontstentenis van het rendement | Het toestel staat buiten het beschermd volume | De ketel wordt op temperatuur gehouden | Rendement bij 30% deellast (t.o.v. BVW) in % | Ketel inlaattemperatuur bij 30 % deellast | Gaskleppen en/of ventilatoren aanwezig | [13 empty] | Configuratie van het opslagvat of de warmtewisselaar | Collectief verbrandingstoestel | Vermogenbereik | Vermogen in kW |  | Met warmteopslag | Confirguratie van het opslagvat | Capaciteitsprofiel gekend | Capaciteitsprofiel | Energie-efficiëntie gekend | Energie-efficiëntie | Directe invoer van het geïnstalleerd vermogen | Geïnstalleerd vermogen | Type pomp(regeling) | EEI gekend | EEI
Selecteer hier uw verwarmingsketel
GB192-15 iW H V2 |  |  | Lokale opwekker | Buderus | Condenserende waterketel | Aardgas/propaan | Neen | Neen | Neen | 17 | Neen | In te vullen door de verslaggever | Neen | 99.2 | 30 | Ja | [9 empty] | GB192-15 iW H V2 |  |  |  | Verwarmingstoestel met apart opslagvat of met externe warmtewisselaar | - | - | 19.3 |  | In te vullen door de verslaggever |  | - | - | - | - | Ja | 70W | Natlopende circulatiepomp met pompregeling | Ja | 0.23
GB192-25 i(W) H |  |  | Lokale opwekker | Buderus | Condenserende waterketel | Aardgas/propaan | Neen | Neen | Neen | 24 | Neen | In te vullen door de verslaggever | Neen | 98.7 | 30 | Ja | [9 empty] | GB192-25 i(W) H |  |  |  | Verwarmingstoestel met apart opslagvat of met externe warmtewisselaar | - | - | 24.1 |  | In te vullen door de verslaggever |  | - | - | - | - | Ja | 70W | Natlopende circulatiepomp met pompregeling | Ja | 0.23
GB192-35 i(W) H |  |  | Lokale opwekker | Buderus | Condenserende waterketel | Aardgas/propaan | Neen | Neen | Neen | 34 | Neen | In te vullen door de verslaggever | Neen | 98.8 | 30 | Ja | [9 empty] | GB192-35 i(W) H |  |  |  | Verwarmingstoestel met apart opslagvat of met externe warmtewisselaar | - | - | 34.4 |  | In te vullen door de verslaggever |  | - | - | - | - | Ja | 70W | Natlopende circulatiepomp met pompregeling | Ja | 0.23
GB192-45 iW H |  |  | Lokale opwekker | Buderus | Condenserende waterketel | Aardgas/propaan | Neen | Neen | Neen | 42 | Neen | In te vullen door de verslaggever | Neen | 99.3 | 30 | Ja | [9 empty] | GB192-45 iW H |  |  |  | Verwarmingstoestel met apart opslagvat of met externe warmtewisselaar | - | - | 43.5 |  | In te vullen door de verslaggever |  | - | - | - | - | Ja | 70W | Natlopende circulatiepomp met pompregeling | Ja | 0.23
GB192-30 iT40SW H |  |  | Lokale opwekker | Buderus | Condenserende waterketel | Aardgas/propaan | Neen | Neen | Neen | 30 | Neen | In te vullen door de verslaggever | Neen | 98.6 | 30 | Ja | [9 empty] | GB192-30 iT40SW H |  |  |  | Verwarmingstoestel met een geïntegreerde opslagvat | In te vullen door de verslaggever | ≤ 70 kW | 34.4 |  | - |  | Ja | XL | Ja | 81% | Ja | 70W | Natlopende circulatiepomp met pompregeling | Ja | 0.23
GB192-15 iT150 H V2 |  |  | Lokale opwekker | Buderus | Condenserende waterketel | Aardgas/propaan | Neen | Neen | Neen | 17 | Neen | In te vullen door de verslaggever | Neen | 99.1 | 30 | Ja | [9 empty] | GB192-15 iT150 H V2 |  |  |  | Verwarmingstoestel met een geïntegreerde opslagvat | In te vullen door de verslaggever | ≤ 70 kW | 30 |  | - |  | Ja | XL | Ja | 82% | Ja | 70W | Natlopende circulatiepomp met pompregeling | Ja | 0.23
GB192-25 iT150 H |  |  | Lokale opwekker | Buderus | Condenserende waterketel | Aardgas/propaan | Neen | Neen | Neen | 25 | Neen | In te vullen door de verslaggever | Neen | 98.7 | 30 | Ja | [9 empty] | GB192-25 iT150 H |  |  |  | Verwarmingstoestel met een geïntegreerde opslagvat | In te vullen door de verslaggever | ≤ 70 kW | 30 |  | - |  | Ja | XL | Ja | 82% | Ja | 70W | Natlopende circulatiepomp met pompregeling | Ja | 0.23
GB192-25 iT100S H |  |  | Lokale opwekker | Buderus | Condenserende waterketel | Aardgas/propaan | Neen | Neen | Neen | 25 | Neen | In te vullen door de verslaggever | Neen | 98.7 | 30 | Ja | [9 empty] | GB192-25 iT100S H |  |  |  | Verwarmingstoestel met een geïntegreerde opslagvat | In te vullen door de verslaggever | ≤ 70 kW | 30 |  | - |  | Ja | XL | Ja | 86% | Ja | 70W | Natlopende circulatiepomp met pompregeling | Ja | 0.23
GB192-15 iT150S H V2 |  |  | Lokale opwekker | Buderus | Condenserende waterketel | Aardgas/propaan | Neen | Neen | Neen | 17 | Neen | In te vullen door de verslaggever | Neen | 99.1 | 30 | Ja | [9 empty] | GB192-15 iT150S H V2 |  |  |  | Verwarmingstoestel met een geïntegreerde opslagvat | In te vullen door de verslaggever | ≤ 70 kW | 30 |  | - |  | Ja | XL | Ja | 85% | Ja | 70W | Natlopende circulatiepomp met pompregeling | Ja | 0.23
GB192-25 iT150S H |  |  | Lokale opwekker | Buderus | Condenserende waterketel | Aardgas/propaan | Neen | Neen | Neen | 25 | Neen | In te vullen door de verslaggever | Neen | 98.7 | 30 | Ja | [9 empty] | GB192-25 iT150S H |  |  |  | Verwarmingstoestel met een geïntegreerde opslagvat | In te vullen door de verslaggever | ≤ 70 kW | 30 |  | - |  | Ja | XL | Ja | 85% | Ja | 70W | Natlopende circulatiepomp met pompregeling | Ja | 0.23
GB192-15 iT210S H V2 |  |  | Lokale opwekker | Buderus | Condenserende waterketel | Aardgas/propaan | Neen | Neen | Neen | 17 | Neen | In te vullen door de verslaggever | Neen | 99.1 | 30 | Ja | [9 empty] | GB192-15 iT210S H V2 |  |  |  | Verwarmingstoestel met een geïntegreerde opslagvat | In te vullen door de verslaggever | ≤ 70 kW | 30 |  | - |  | Ja | XL | Ja | 85% | Ja | 70W | Natlopende circulatiepomp met pompregeling | Ja | 0.23
GB192-25 iT210S H |  |  | Lokale opwekker | Buderus | Condenserende waterketel | Aardgas/propaan | Neen | Neen | Neen | 25 | Neen | In te vullen door de verslaggever | Neen | 98.7 | 30 | Ja | [9 empty] | GB192-25 iT210S H |  |  |  | Verwarmingstoestel met een geïntegreerde opslagvat | In te vullen door de verslaggever | ≤ 70 kW | 30 |  | - |  | Ja | XL | Ja | 85% | Ja | 70W | Natlopende circulatiepomp met pompregeling | Ja | 0.23
GB172-24 T50 |  |  | Lokale opwekker | Buderus | Condenserende waterketel | Aardgas/propaan | Neen | Neen | Neen | 24 | Neen | In te vullen door de verslaggever | Neen | 97.8 | 30 | Ja | [9 empty] | GB172-24 T50 |  |  |  | Verwarmingstoestel met een geïntegreerde opslagvat | In te vullen door de verslaggever | ≤ 70 kW | 29.7 |  | - |  | Ja | XL | Ja | 81% | Ja | 70W | Natlopende circulatiepomp met pompregeling | Ja | 0.23
GB172-24 |  |  | Lokale opwekker | Buderus | Condenserende waterketel | Aardgas/propaan | Neen | Neen | Neen | 23 | Neen | In te vullen door de verslaggever | Neen | 97.4 | 30 | Ja | [9 empty] | GB172-24 |  |  |  | Verwarmingstoestel met apart opslagvat of met externe warmtewisselaar | - | - | 29.7 |  | In te vullen door de verslaggever |  | - | - | - | - | Ja | 38W | Natlopende circulatiepomp met pompregeling | Ja | 0.2
GB172-24K |  |  | Lokale opwekker | Buderus | Condenserende waterketel | Aardgas/propaan | Neen | Neen | Neen | 23 | Neen | In te vullen door de verslaggever | Neen | 97.4 | 30 | Ja | [9 empty] | GB172-24K |  |  |  | Verwarmingstoestel met geïntegreerde warmtewisselaar | Neen | ≤ 70 kW | 29.7 |  | - |  | Ja | XL | Ja | 83% | Ja | 38W | Natlopende circulatiepomp met pompregeling | Ja | 0.2
GB172i-14 W H |  |  | Lokale opwekker | Buderus | Condenserende waterketel | Aardgas/propaan | Neen | Neen | Neen | 14 | Neen | In te vullen door de verslaggever | Neen | 98.1 | 30 | Ja | [9 empty] | GB172i-14 W H |  |  |  | Verwarmingstoestel met apart opslagvat of met externe warmtewisselaar | - | - | 14 |  | In te vullen door de verslaggever |  | - | - | - | - | Ja | 38W | Natlopende circulatiepomp met pompregeling | Ja | 0.2
GB172i-24 W H |  |  | Lokale opwekker | Buderus | Condenserende waterketel | Aardgas/propaan | Neen | Neen | Neen | 24 | Neen | In te vullen door de verslaggever | Neen | 98 | 30 | Ja | [9 empty] | GB172i-24 W H |  |  |  | Verwarmingstoestel met apart opslagvat of met externe warmtewisselaar | - | - | 24 |  | In te vullen door de verslaggever |  | - | - | - | - | Ja | 38W | Natlopende circulatiepomp met pompregeling | Ja | 0.2
GB172i-14 KD(W) H |  |  | Lokale opwekker | Buderus | Condenserende waterketel | Aardgas/propaan | Neen | Neen | Neen | 14 | Neen | In te vullen door de verslaggever | Neen | 98.1 | 30 | Ja | [9 empty] | GB172i-14 KD(W) H |  |  |  | Verwarmingstoestel met geïntegreerde warmtewisselaar | Neen | ≤ 70 kW | 24 |  | - |  | Ja | XL | Ja | 83% | Ja | 38W | Natlopende circulatiepomp met pompregeling | Ja | 0.2
GB172i-20 KD(W) H |  |  | Lokale opwekker | Buderus | Condenserende waterketel | Aardgas/propaan | Neen | Neen | Neen | 20 | Neen | In te vullen door de verslaggever | Neen | 98.2 | 30 | Ja | [9 empty] | GB172i-20 KD(W) H |  |  |  | Verwarmingstoestel met geïntegreerde warmtewisselaar | Neen | ≤ 70 kW | 28 |  | - |  | Ja | XL | Ja | 83% | Ja | 38W | Natlopende circulatiepomp met pompregeling | Ja | 0.2
GB172-35 i(W) H |  |  | Lokale opwekker | Buderus | Condenserende waterketel | Aardgas/propaan | Neen | Neen | Neen | 33 | Neen | In te vullen door de verslaggever | Neen | 97.7 | 30 | Ja | [9 empty] | GB172-35 i(W) H |  |  |  | Verwarmingstoestel met apart opslagvat of met externe warmtewisselaar | - | - | 34.7 |  | In te vullen door de verslaggever |  | - | - | - | - | Ja | 70W | Natlopende circulatiepomp met pompregeling | Ja | 0.23
GB172-35 iK(W) H |  |  | Lokale opwekker | Buderus | Condenserende waterketel | Aardgas/propaan | Neen | Neen | Neen | 33 | Neen | In te vullen door de verslaggever | Neen | 97.7 | 30 | Ja | [9 empty] | GB172-35 iK(W) H |  |  |  | Verwarmingstoestel met geïntegreerde warmtewisselaar | Neen | ≤ 70 kW | 34.7 |  | - |  | Ja | XL | Ja | 81% | Ja | 70W | Natlopende circulatiepomp met pompregeling | Ja | 0.23
GB172-42 i(W) H |  |  | Lokale opwekker | Buderus | Condenserende waterketel | Aardgas/propaan | Neen | Neen | Neen | 40 | Neen | In te vullen door de verslaggever | Neen | 97.7 | 30 | Ja | [9 empty] | GB172-42 i(W) H |  |  |  | Verwarmingstoestel met apart opslagvat of met externe warmtewisselaar | - | - | 39.8 |  | In te vullen door de verslaggever |  | - | - | - | - | Ja | 70W | Natlopende circulatiepomp met pompregeling | Ja | 0.23
GB172-20 T150 |  |  | Lokale opwekker | Buderus | Condenserende waterketel | Aardgas/propaan | Neen | Neen | Neen | 20 | Neen | In te vullen door de verslaggever | Neen | 97.5 | 30 | Ja | [9 empty] | GB172-20 T150 |  |  |  | Verwarmingstoestel met een geïntegreerde opslagvat | In te vullen door de verslaggever | ≤ 70 kW | 23.8 |  | - |  | Ja | XL | Ja | 82% | Ja | 38W | Natlopende circulatiepomp met pompregeling | Ja | 0.2
GB172-24 T150S |  |  | Lokale opwekker | Buderus | Condenserende waterketel | Aardgas/propaan | Neen | Neen | Neen | 23 | Neen | In te vullen door de verslaggever | Neen | 97.3 | 30 | Ja | [9 empty] | GB172-24 T150S |  |  |  | Verwarmingstoestel met een geïntegreerde opslagvat | In te vullen door de verslaggever | ≤ 70 kW | 29.7 |  | - |  | Ja | XL | Ja | 88% | Ja | 38W | Natlopende circulatiepomp met pompregeling | Ja | 0.2
GB172-20 T210SR |  |  | Lokale opwekker | Buderus | Condenserende waterketel | Aardgas/propaan | Neen | Neen | Neen | 20 | Neen | In te vullen door de verslaggever | Neen | 97.5 | 30 | Ja | [9 empty] | GB172-20 T210SR |  |  |  | Verwarmingstoestel met een geïntegreerde opslagvat | In te vullen door de verslaggever | ≤ 70 kW | 23.8 |  | - |  | Ja | XL | Ja | 87% | Ja | 38W | Natlopende circulatiepomp met pompregeling | Ja | 0.2
GB072-24 |  |  | Lokale opwekker | Buderus | Condenserende waterketel | Aardgas/propaan | Neen | Neen | Neen | 23 | Neen | In te vullen door de verslaggever | Neen | 97.4 | 30 | Ja | [9 empty] | GB072-24 |  |  |  | Verwarmingstoestel met apart opslagvat of met externe warmtewisselaar | - | - | 29.7 |  | In te vullen door de verslaggever |  | - | - | - | - | Ja | 38W | Natlopende circulatiepomp met pompregeling | Ja | 0.2
GB072-24K |  |  | Lokale opwekker | Buderus | Condenserende waterketel | Aardgas/propaan | Neen | Neen | Neen | 23 | Neen | In te vullen door de verslaggever | Neen | 97.4 | 30 | Ja | [9 empty] | GB072-24K |  |  |  | Verwarmingstoestel met geïntegreerde warmtewisselaar | Neen | ≤ 70 kW | 29.7 |  | - |  | Ja | XL | Ja | 83% | Ja | 38W | Natlopende circulatiepomp met pompregeling | Ja | 0.2
GB162-70 V2 |  |  | Lokale opwekker | Buderus | Condenserende waterketel | Aardgas/propaan | Neen | Neen | Neen | 63 | Neen | In te vullen door de verslaggever | Neen | 97.1 | 30 | Ja | [9 empty] | GB162-70 V2 |  |  |  | Verwarmingstoestel met apart opslagvat of met externe warmtewisselaar | - | - | 62.6 |  | In te vullen door de verslaggever |  | - | - | - | - | Ja | 130W | Natlopende circulatiepomp met pompregeling | Ja | 0.23
GB162-85 V2 |  |  | Lokale opwekker | Buderus | Condenserende waterketel | Aardgas/propaan | Neen | Neen | Neen | 82 | Neen | In te vullen door de verslaggever | Neen | 97.3 | 30 | Ja | [9 empty] | GB162-85 V2 |  |  |  | Verwarmingstoestel met apart opslagvat of met externe warmtewisselaar | - | - | 80 |  | In te vullen door de verslaggever |  | - | - | - | - | Ja | 130W | Natlopende circulatiepomp met pompregeling | Ja | 0.23
GB162-100 V2 |  |  | Lokale opwekker | Buderus | Condenserende waterketel | Aardgas/propaan | Neen | Neen | Neen | 95 | Neen | In te vullen door de verslaggever | Neen | 97.2 | 30 | Ja | [9 empty] | GB162-100 V2 |  |  |  | Verwarmingstoestel met apart opslagvat of met externe warmtewisselaar | - | - | 94.5 |  | In te vullen door de verslaggever |  | - | - | - | - | Ja | 130W | Natlopende circulatiepomp met pompregeling | Ja | 0.23
GB062-14 H V2 |  |  | Lokale opwekker | Buderus | Condenserende waterketel | Aardgas/propaan | Neen | Neen | Neen | 13 | Neen | In te vullen door de verslaggever | Neen | 98.8 | 30 | Ja | [9 empty] | GB062-14 H V2 |  |  |  | Verwarmingstoestel met apart opslagvat of met externe warmtewisselaar | - | - | 14.7 |  | In te vullen door de verslaggever |  | - | - | - | - | Ja | 45W | Natlopende circulatiepomp met pompregeling | Ja | 0.2
GB062-24 H V2 |  |  | Lokale opwekker | Buderus | Condenserende waterketel | Aardgas/propaan | Neen | Neen | Neen | 23 | Neen | In te vullen door de verslaggever | Neen | 98.1 | 30 | Ja | [9 empty] | GB062-24 H V2 |  |  |  | Verwarmingstoestel met apart opslagvat of met externe warmtewisselaar | - | - | 24.1 |  | In te vullen door de verslaggever |  | - | - | - | - | Ja | 45W | Natlopende circulatiepomp met pompregeling | Ja | 0.2
GB062-24 KD H V2 |  |  | Lokale opwekker | Buderus | Condenserende waterketel | Aardgas/propaan | Neen | Neen | Neen | 23 | Neen | In te vullen door de verslaggever | Neen | 98.1 | 30 | Ja | [9 empty] | GB062-24 KD H V2 |  |  |  | Verwarmingstoestel met geïntegreerde warmtewisselaar | Neen | ≤ 70 kW | 30.1 |  | - |  | Ja | XL | Ja | 81% | Ja | 45W | Natlopende circulatiepomp met pompregeling | Ja | 0.2
GB062-24 KDE H V2 |  |  | Lokale opwekker | Buderus | Condenserende waterketel | Aardgas/propaan | Neen | Neen | Neen | 24 | Neen | In te vullen door de verslaggever | Neen | 99 | 30 | Ja | [9 empty] | GB062-24 KDE H V2 |  |  |  | Verwarmingstoestel met geïntegreerde warmtewisselaar | Neen | ≤ 70 kW | 28.2 |  | - |  | Ja | XL | Ja | 83% | Ja | 45W | Natlopende circulatiepomp met pompregeling | Ja | 0.2
Logano plus KB192i-15 |  |  | Lokale opwekker | Buderus | Condenserende waterketel | Aardgas/propaan | Neen | Neen | Neen | 14 | Neen | In te vullen door de verslaggever | Neen | 98.4 | 30 | Ja | [9 empty] | Logano plus KB192i-15 |  |  |  | Verwarmingstoestel met apart opslagvat of met externe warmtewisselaar | - | - | 14 |  | In te vullen door de verslaggever |  | - | - | - | - | Ja | In te vullen door de verslaggever | In te vullen door verslaggever | In te vullen door verslaggever | In te vullen door verslaggever
Logano plus KB192i-22 |  |  | Lokale opwekker | Buderus | Condenserende waterketel | Aardgas/propaan | Neen | Neen | Neen | 20 | Neen | In te vullen door de verslaggever | Neen | 98 | 30 | Ja | [9 empty] | Logano plus KB192i-22 |  |  |  | Verwarmingstoestel met apart opslagvat of met externe warmtewisselaar | - | - | 20 |  | In te vullen door de verslaggever |  | - | - | - | - | Ja | In te vullen door de verslaggever | In te vullen door verslaggever | In te vullen door verslaggever | In te vullen door verslaggever
Logano plus KB192i-30 |  |  | Lokale opwekker | Buderus | Condenserende waterketel | Aardgas/propaan | Neen | Neen | Neen | 28 | Neen | In te vullen door de verslaggever | Neen | 98.4 | 30 | Ja | [9 empty] | Logano plus KB192i-30 |  |  |  | Verwarmingstoestel met apart opslagvat of met externe warmtewisselaar | - | - | 28 |  | In te vullen door de verslaggever |  | - | - | - | - | Ja | In te vullen door de verslaggever | In te vullen door verslaggever | In te vullen door verslaggever | In te vullen door verslaggever
Logano plus KB192i-40 |  |  | Lokale opwekker | Buderus | Condenserende waterketel | Aardgas/propaan | Neen | Neen | Neen | 37 | Neen | In te vullen door de verslaggever | Neen | 98 | 30 | Ja | [9 empty] | Logano plus KB192i-40 |  |  |  | Verwarmingstoestel met apart opslagvat of met externe warmtewisselaar | - | - | 37 |  | In te vullen door de verslaggever |  | - | - | - | - | Ja | In te vullen door de verslaggever | In te vullen door verslaggever | In te vullen door verslaggever | In te vullen door verslaggever
Logano plus KB192i-50 |  |  | Lokale opwekker | Buderus | Condenserende waterketel | Aardgas/propaan | Neen | Neen | Neen | 46 | Neen | In te vullen door de verslaggever | Neen | 97.9 | 30 | Ja | [9 empty] | Logano plus KB192i-50 |  |  |  | Verwarmingstoestel met apart opslagvat of met externe warmtewisselaar | - | - | 46 |  | In te vullen door de verslaggever |  | - | - | - | - | Ja | In te vullen door de verslaggever | In te vullen door verslaggever | In te vullen door verslaggever | In te vullen door verslaggever
Logano plus GB212-15 |  |  | Lokale opwekker | Buderus | Condenserende waterketel | Aardgas/propaan | Neen | Neen | Neen | 14 | Neen | In te vullen door de verslaggever | Neen | 98.4 | 30 | Ja | [9 empty] | Logano plus GB212-15 |  |  |  | Verwarmingstoestel met apart opslagvat of met externe warmtewisselaar | - | - | 14 |  | In te vullen door de verslaggever |  | - | - | - | - | Ja | In te vullen door de verslaggever | In te vullen door verslaggever | In te vullen door verslaggever | In te vullen door verslaggever
Logano plus GB212-22 |  |  | Lokale opwekker | Buderus | Condenserende waterketel | Aardgas/propaan | Neen | Neen | Neen | 20 | Neen | In te vullen door de verslaggever | Neen | 98 | 30 | Ja | [9 empty] | Logano plus GB212-22 |  |  |  | Verwarmingstoestel met apart opslagvat of met externe warmtewisselaar | - | - | 20 |  | In te vullen door de verslaggever |  | - | - | - | - | Ja | In te vullen door de verslaggever | In te vullen door verslaggever | In te vullen door verslaggever | In te vullen door verslaggever
Logano plus GB212-30 |  |  | Lokale opwekker | Buderus | Condenserende waterketel | Aardgas/propaan | Neen | Neen | Neen | 28 | Neen | In te vullen door de verslaggever | Neen | 97.8 | 30 | Ja | [9 empty] | Logano plus GB212-30 |  |  |  | Verwarmingstoestel met apart opslagvat of met externe warmtewisselaar | - | - | 28 |  | In te vullen door de verslaggever |  | - | - | - | - | Ja | In te vullen door de verslaggever | In te vullen door verslaggever | In te vullen door verslaggever | In te vullen door verslaggever
Logano plus GB212-40 |  |  | Lokale opwekker | Buderus | Condenserende waterketel | Aardgas/propaan | Neen | Neen | Neen | 37 | Neen | In te vullen door de verslaggever | Neen | 98 | 30 | Ja | [9 empty] | Logano plus GB212-40 |  |  |  | Verwarmingstoestel met apart opslagvat of met externe warmtewisselaar | - | - | 37 |  | In te vullen door de verslaggever |  | - | - | - | - | Ja | In te vullen door de verslaggever | In te vullen door verslaggever | In te vullen door verslaggever | In te vullen door verslaggever
Logano plus GB212-50 |  |  | Lokale opwekker | Buderus | Condenserende waterketel | Aardgas/propaan | Neen | Neen | Neen | 46 | Neen | In te vullen door de verslaggever | Neen | 97.9 | 30 | Ja | [9 empty] | Logano plus GB212-50 |  |  |  | Verwarmingstoestel met apart opslagvat of met externe warmtewisselaar | - | - | 46 |  | In te vullen door de verslaggever |  | - | - | - | - | Ja | In te vullen door de verslaggever | In te vullen door verslaggever | In te vullen door verslaggever | In te vullen door verslaggever
Logano plus GB102-16 |  |  | Lokale opwekker | Buderus | Condenserende waterketel | Aardgas/propaan | Neen | Neen | Neen | 16 | Neen | In te vullen door de verslaggever | Neen | 98.9 | 30 | Ja | [9 empty] | Logano plus GB102-16 |  |  |  | Verwarmingstoestel met apart opslagvat of met externe warmtewisselaar | - | - | 16 |  | In te vullen door de verslaggever |  | - | - | - | - | Ja | In te vullen door de verslaggever | In te vullen door verslaggever | In te vullen door verslaggever | In te vullen door verslaggever
Logano plus GB102-30 |  |  | Lokale opwekker | Buderus | Condenserende waterketel | Aardgas/propaan | Neen | Neen | Neen | 30 | Neen | In te vullen door de verslaggever | Neen | 97.6 | 30 | Ja | [9 empty] | Logano plus GB102-30 |  |  |  | Verwarmingstoestel met apart opslagvat of met externe warmtewisselaar | - | - | 30 |  | In te vullen door de verslaggever |  | - | - | - | - | Ja | In te vullen door de verslaggever | In te vullen door verslaggever | In te vullen door verslaggever | In te vullen door verslaggever
Logano plus GB102-42 |  |  | Lokale opwekker | Buderus | Condenserende waterketel | Aardgas/propaan | Neen | Neen | Neen | 39 | Neen | In te vullen door de verslaggever | Neen | 97 | 30 | Ja | [9 empty] | Logano plus GB102-42 |  |  |  | Verwarmingstoestel met apart opslagvat of met externe warmtewisselaar | - | - | 39 |  | In te vullen door de verslaggever |  | - | - | - | - | Ja | In te vullen door de verslaggever | In te vullen door verslaggever | In te vullen door verslaggever | In te vullen door verslaggever
Logano plus GB102-16S |  |  | Lokale opwekker | Buderus | Condenserende waterketel | Aardgas/propaan | Neen | Neen | Neen | 16 | Neen | In te vullen door de verslaggever | Neen | 98.9 | 30 | Ja | [9 empty] | Logano plus GB102-16S |  |  |  | Verwarmingstoestel met apart opslagvat of met externe warmtewisselaar | - | - | 16 |  | In te vullen door de verslaggever |  | - | - | - | - | Ja | 70W | In te vullen door verslaggever | In te vullen door verslaggever | In te vullen door verslaggever
Logano plus GB102-30S |  |  | Lokale opwekker | Buderus | Condenserende waterketel | Aardgas/propaan | Neen | Neen | Neen | 30 | Neen | In te vullen door de verslaggever | Neen | 97.6 | 30 | Ja | [9 empty] | Logano plus GB102-30S |  |  |  | Verwarmingstoestel met apart opslagvat of met externe warmtewisselaar | - | - | 30 |  | In te vullen door de verslaggever |  | - | - | - | - | Ja | 70W | In te vullen door verslaggever | In te vullen door verslaggever | In te vullen door verslaggever
Logano plus GB202-62 |  |  | Lokale opwekker | Buderus | Condenserende waterketel | Aardgas/propaan | Neen | Neen | Neen | 58 | Neen | In te vullen door de verslaggever | Neen | 96.8 | 30 | Ja | [9 empty] | Logano plus GB202-62 |  |  |  | Verwarmingstoestel met apart opslagvat of met externe warmtewisselaar | - | - | 58 |  | In te vullen door de verslaggever |  | - | - | - | - | Ja | In te vullen door de verslaggever | In te vullen door verslaggever | In te vullen door verslaggever | In te vullen door verslaggever
Logano plus GB202-95 |  |  | Lokale opwekker | Buderus | Condenserende waterketel | Aardgas/propaan | Neen | Neen | Neen | 90 | Neen | In te vullen door de verslaggever | Neen | 96.4 | 30 | Ja | [9 empty] | Logano plus GB202-95 |  |  |  | Verwarmingstoestel met apart opslagvat of met externe warmtewisselaar | - | - | 90 |  | In te vullen door de verslaggever |  | - | - | - | - | Ja | In te vullen door de verslaggever | In te vullen door verslaggever | In te vullen door verslaggever | In te vullen door verslaggever
Logano plus SB325-50 |  |  | Lokale opwekker | Buderus | Condenserende waterketel | Aardgas/propaan | Neen | Neen | Neen | 45 | Neen | In te vullen door de verslaggever | Neen | 98.1 | 30 | Ja | [9 empty] | Logano plus SB325-50 |  |  |  | Verwarmingstoestel met apart opslagvat of met externe warmtewisselaar | - | - | 45 |  | In te vullen door de verslaggever |  | - | - | - | - | Ja | In te vullen door de verslaggever | In te vullen door verslaggever | In te vullen door verslaggever | In te vullen door verslaggever
Logano plus SB325-70 |  |  | Lokale opwekker | Buderus | Condenserende waterketel | Aardgas/propaan | Neen | Neen | Neen | 64 | Neen | In te vullen door de verslaggever | Neen | 98.1 | 30 | Ja | [9 empty] | Logano plus SB325-70 |  |  |  | Verwarmingstoestel met apart opslagvat of met externe warmtewisselaar | - | - | 64 |  | In te vullen door de verslaggever |  | - | - | - | - | Ja | In te vullen door de verslaggever | In te vullen door verslaggever | In te vullen door verslaggever | In te vullen door verslaggever