## Nederlands
De technische specificaties in dit stavingscertificaat kunnen worden gebruikt voor de ingave van opwekkingstoestellen voor verwarming en sanitair warm water in de EPB-software. Indien nodig, kunnen de officiële testresultaten, die dit certificaat staven, bekomen worden (test uitgevoerd volgens de norm EN 14825).
Dit stavingscertificaat is geldig vanaf 01/01/2019.
OPWEKKER
Naam:
Merk:
| Product-ID: | Selecteer hier uw warmtepompboiler
Soort toestel:
Subtype toestel:
Warmtebron van de verdamper:
Warmteafgiftemedium van de condensor:
Het toestel staat buiten het beschermd volume:
Gaskleppen en/of ventilatoren aanwezig:
Toestel is voor 26/9/2015 op de markt gebracht :
De opwekker gebruikt brandstoffen voornamelijk uit biomassa:
SANITAIR WARM WATER
Configuratie van het opslagvat of de warmtewisselaar:
Vermogensbereik:
(!) Het toestel valt onder de Ecodesign-richtlijn, meer bepaald de Europese Verordening (EU) n°812/2013 en n°814/2013.
Vermogen (nominaal of thermisch):
Met warmteopslag:
Configuratie van het opslagvat:
Capaciteitsprofiel gekend:
Capaciteitsprofiel:
Energie-efficiëntie gekend:
Energie-efficiëntie:
Warmtepomp uitgerust met een elektrische weerstand:
De energie-efficiëntie is bepaald met inbegrip van de elektrische weerstand:
Stavingscertificaat EPB en Eco-design

## Blad2 (hidden)
EPB data 2018 Buderus en Bosch warmtepompgamma
1 | 2 | 3 | 4 | 5 | 6 | 7 | 8 | 9 | 10 | 11 | 12 | 13 | 14 | 15 | 16 | 17 | 18 | 19 | 20 | 21 | 22 | 23 | 24 | 25 | 26
| Verwarming | [24 empty] | Sanitair Warm Water | Hulpenergie | Hulpenergie circulatiepompen
Product ID | Merk | Naam : | Soort SWW | Circulatieleiding aanwezig | Meerdere opwekkingstoestellen | Type opwekker | Soort toestel | Type warmtepomp | Toestel is voor 26/09/2015 op de markt gebracht | Configuratie van het opslagvat of de warmtewisselaar | Vermogenbereik | Vermogen in kW | Met warmteopslag | Capaciteitsprofiel gekend | Capaciteitsprofiel | Energie-efficiëntie gekend | Energie-efficiëntie (%) | Warmtepomp uitgerust met een elektrische weerstand | Gaskleppen en/of ventilatoren aanwezig | De energie-efficiëntie is bepaald met inbegrip van de elektrische weerstand | Warmtebron van de verdamper | Warmteafgiftemedium van de condensor: | Het toestel staat buiten het beschermd volume | De opwekker gebruikt brandstoffen voornamelijk uit biomassa | Configuratie van het opslagvat
Selecteer hier uw warmtepompboiler
WPT200.1 I | Buderus | In te vullen door de verslaggever | Lokaal SWW | In te vullen door de verslaggever | Neen | Lokale opwekker | Warmtepomp | Elektrische warmtepomp | Neen | Verwarmingstoestel met geïntegreerd opslagvat | ≤ 70 kW | 1,5 kW bij 14°C en setpoint 48°C | Ja | Ja | L | Ja | 120 | Ja | Neen | Ja | Enkel afgevoerde ventilatielucht | Water | Neen | Neen | Een verschillend opslagvat (1 per opwekker)
WPT250.1 I | Buderus | In te vullen door de verslaggever | Lokaal SWW | In te vullen door de verslaggever | Neen | Lokale opwekker | Warmtepomp | Elektrische warmtepomp | Neen | Verwarmingstoestel met geïntegreerd opslagvat | ≤ 70 kW | 1,5 kW bij 14°C en setpoint 51°C | Ja | Ja | XL | Ja | 125 | Ja | Neen | Ja | Enkel afgevoerde ventilatielucht | Water | Neen | Neen | Een verschillend opslagvat (1 per opwekker)
WPT250.1 IS | Buderus | In te vullen door de verslaggever | Lokaal SWW | In te vullen door de verslaggever | Neen | Lokale opwekker | Warmtepomp | Elektrische warmtepomp | Neen | Verwarmingstoestel met geïntegreerd opslagvat | ≤ 70 kW | 1,5 kW bij 14°C en setpoint 51°C | Ja | Ja | XL | Ja | 125 | Ja | Neen | Ja | Enkel afgevoerde ventilatielucht | Water | Neen | Neen | In te vullen door de verslaggever
WPT270.3 A | Buderus | In te vullen door de verslaggever | Lokaal SWW | In te vullen door de verslaggever | Neen | Lokale opwekker | Warmtepomp | Elektrische warmtepomp | Neen | Verwarmingstoestel met geïntegreerd opslagvat | ≤ 70 kW | 1,2 kW bij 7°C, XL cycle, setpoint 46°C / 1,5 kW bij 14°C, XL cycle, setpoint 46°C | Ja | Ja | XL | Ja | 136 | Ja | Neen | Ja | Enkel buitenlucht | Water | Neen | Neen | Een verschillend opslagvat (1 per opwekker)
WPT270.3AS | Buderus | In te vullen door de verslaggever | Lokaal SWW | In te vullen door de verslaggever | Neen | Lokale opwekker | Warmtepomp | Elektrische warmtepomp | Neen | Verwarmingstoestel met geïntegreerd opslagvat | ≤ 70 kW | 1,2 kW bij 7°C, XL cycle, setpoint 46°C / 1,5 kW bij 14°C, XL cycle, setpoint 46°C | Ja | Ja | XL | Ja | 136 | Ja | Neen | Ja | Enkel buitenlucht | Water | Neen | Neen | In te vullen door de verslaggever
WPTS120.1 | Buderus | In te vullen door de verslaggever | Lokaal SWW | In te vullen door de verslaggever | Neen | Lokale opwekker | Warmtepomp | Elektrische warmtepomp | Neen | Verwarmingstoestel met geïntegreerd opslagvat | ≤ 70 kW | 2,8 kW bij 20°C en setpoint 55°C | Ja | Ja | M | Ja | 105 | Ja | Neen | Ja | Enkel buitenlucht | Water | Neen | Neen | Een verschillend opslagvat (1 per opwekker)
WPTS200.1 | Buderus | In te vullen door de verslaggever | Lokaal SWW | In te vullen door de verslaggever | Neen | Lokale opwekker | Warmtepomp | Elektrische warmtepomp | Neen | Verwarmingstoestel met geïntegreerd opslagvat | ≤ 70 kW | 2,8 kW bij 20°C en setpoint 55°C | Ja | Ja | L | Ja | 119 | Ja | Neen | Ja | Enkel buitenlucht | Water | Neen | Neen | Een verschillend opslagvat (1 per opwekker)
WPTS300.1 | Buderus | In te vullen door de verslaggever | Lokaal SWW | In te vullen door de verslaggever | Neen | Lokale opwekker | Warmtepomp | Elektrische warmtepomp | Neen | Verwarmingstoestel met geïntegreerd opslagvat | ≤ 70 kW | 2,8 kW bij 20°C en setpoint 55°C | Ja | Ja | XL | Ja | 123 | Ja | Neen | Ja | Enkel buitenlucht | Water | Neen | Neen | Een verschillend opslagvat (1 per opwekker)