## Nederlands
De technische specificaties in dit stavingscertificaat kunnen worden gebruikt voor de ingave van opwekkingstoestellen voor verwarming en sanitair warm water in de EPB-software. Indien nodig, kunnen de officiële testresultaten, die dit certificaat staven, bekomen worden (test uitgevoerd volgens de norm EN 14825).
Dit stavingscertificaat is geldig vanaf 01/1/2021
OPWEKKER
Merk:
| Product ID: | Selecteer hier uw warmtepomp | <====== Selecteer hier uw warmtepomp
Soort toestel:
Subtype toestel:
Warmtebron van de verdamper:
Warmteafgiftemedium van de condensor:
Toestel is voor 26/9/2015 op de markt gebracht:
De opwekker gebruikt brandstoffen voornamelijk uit biomassa:
VERWARMING
Nominaal vermogen > 400 kW
Vermogen (nominaal of thermisch):
Waarde bij ontstentenis voor het rendement:
Vermogen in uit-stand:
TO-vermogen:
Stand-by vermogen:
CCH-vermogen:
De warmtepomp wordt als actieve koelmachine gebruikt:
Temperatuur waarbij de SCOP-on of SGUE-h bepaald werd:
Invoer van SCOP-ON/
րs 55°C:
Correctiefactor voor het temperatuursverschil tussen de warmtebon en de inlaattemperatuur van de verdamper
Warmtebron waarvoor SCOPon of SGUEh werd bepaald:
Correctiefactor op de temperatuurstoename over de condensor
Temperatuurstoename van het water gekend:
Temperatuurstoename over de condensor:
Correctiefactor voor het elektriciteitsverbruik van een pomp op het circuit naar de verdamper
Elektrisch vermogen van de pomp gekend:
Elek. vermogen van de pomp voor warmtetoevoer naar de verdamper:
SANITAIR WARM WATER
Toepassing van de richtlijn Ecodesign SWW
Configuratie van het opslagvat of de warmtewisselaar:
Vermogensbereik:
Vermogen (nominaal of thermisch):
Met warmteopslag:
Configuratie van het opslagvat:
Opslagcapaciteit:
Directe verwarming:
Dikte van de isolatie van het opslagvat kleiner dan 20mm:
Capaciteitsprofiel gekend:
Capaciteitsprofiel:
Energie-efficiëntie gekend:
Energie-efficiëntie:
Warmtepomp uitgerust met elektrische weerstand:
De energie-efficiëntie is bepaald met inbegrip van de elektrische weerstand:
Enkel in te geven indien het tapprofiel en energie-efficiëntie niet gekend zijn
Een ander opwekkingstoestel van het type elektrische weerstand moet ingevoerd worden
Niet preferente opwekker
het toestel staat buiten het beschermd volume:
Gaskleppen en/of ventilatoren aanwezig:
Toepassing van de Ecodesign-richtlijn
Toestel is voor 26/9/2015 op de markt gebracht:
De opwekker gebruikt brandstoffen voornamelijk uit biomassa:
Toepassing van de richtlijn Ecodesign SWW
Configuratie van het opslagvat of de warmtewisselaar:
Met warmteopslag:
Configuratie van het opslagvat:
Hulpenergie circulatiepompen
Directe invoer van het geïnstalleerd vermogen:
Geïnstalleerd vermogen:
Type pomp(regeling)
EEI gekend:
EEI:

## Blad2 (hidden)
EPB data 2018 Buderus en Bosch warmtepompgamma
1 | 2 | 3 | 4 | 5 | 6 | 7 | 8 | 9 | 10 | 11 | 12 | 13 | 14 | 15 | 16 | 17 | 18 | 19 | 20 | 21 | 22 | 23 | 24 | 25 | 26 | 27 | 28 | 29 | 30 | 31 | 32 | 33 | 34 | 35 | 36 | 37 | 38 | 39 | 40 | 41 | 42 | 43 | 44 | 45 | 46 | 47 | 48 | 49 | 50 | 51 | 52 | 53
Product ID | Merk | Soort Toestel | Subtype warmtepomp | Gaskleppen en/of ventilatoren aanwezig | De opwekker gebruikt brandstoffen voornamelijk uit biomassa | Warmtebron van de verdamper | Warmteafgiftemedium van de condensor | Nominaal vermogen > 400 kW | Vermogen ( nominaal of thermisch ) | Waarde bij ontstentenis van het rendement | րS 55°C: | Poff ( kW) | Pto ( kW) | Psb ( kW) | Pck ( kW) | Temperatuur waarbij de SCOP-on of SGUE-n bepaald werd | Invoer van SCOPon | De ontwerpvertrektemperatuur is gekend | Ontwerpvertrektemperatuur | Warmtebron waarvoor SCOP-on of SGUEh werd bepaald | Temperatuurstoename van het water gekend | Temperatuursverschil tussen vertrek en retour | Temperatuurstoename over de condensor | Elektrisch vermogen van de brijnpomp gekend | Elek. Vermogen van de pomp voor warmtetoevoer naar de verdamper | Product ID | Subtype warmtepomp | Toestel voor 26/9/2015 op de markt gebracht | De opwekker gebruikt brandstoffen voornamelijk uit biomassa | Vermogen ( nominaal of thermisch ) | Met warmteopslag | Configuratie van het opslagvat of de warmtewisselaar | Capaciteitsprofiel gekend | Capaciteitsprofiel | Energie-efficiëntie gekend | Energie-efficiëntie ŋWH | Warmtepomp uitgerust met elektrische weerstand | De energie-efficiëntie is bepaald met inbegrip van de elektrische weerstand |  |  | Directe invoer van het geïnstalleerd vermogen | Geïnstalleerd vermogen | Type pomp(regeling ) | EEI gekend | EEI | De warmtepomp wordt als actieve koelmachine gebruikt | Vermogensbereik | Configuratie van het opslagvat | Soort mengsel bron | Beschermd volume | Directe verwarming | productspecificaties tank
Selecteer hier uw warmtepomp
WPLS 2,2 RE | Buderus | Warmtepomp | Elektrische warmtepomp | Neen | Neen | Enkel buitenlucht | Water | Neen | 2 | Neen | 123 | 0.011 | 0.051 | 0.011 | 0.1 | 55 | Vereenvoudige berekening SCOP-on | Ja | 35 | Niet van toepassing | Ja | 7 | 8 | Niet van toepassing | Niet van toepassing | WPLS 2,2 RE | Elektrische warmtepomp | Neen | Neen | 2 | zelf in te vullen indien van toepassing | zelf in te vullen indien van toepassing | Niet van toepassing | Niet van toepassing | Niet van toepassing | Niet van toepassing | Ja | Neen |  |  | Ja | 0,07 kW | Natlopende circulatiepomp met pompregeling | Ja | 0.23 | Neen | ≤ 70 | zelf in te vullen indien van toepassing | Niet van toepassing | Zelf in te vullen ja/neen | Neen | zie productspecificaties v/d tank
WPLS 4,2 RE | Buderus | Warmtepomp | Elektrische warmtepomp | Neen | Neen | Enkel buitenlucht | Water | Neen | 4 | Neen | 124 | 0.017 | 0 | 0.017 | 0.016 | 55 | Vereenvoudige berekening SCOP-on | Ja | 35 | Niet van toepassing | Ja | 7 | 8 | Niet van toepassing | Niet van toepassing | WPLS 4,2 RE | Elektrische warmtepomp | Neen | Neen | 4 | zelf in te vullen indien van toepassing | zelf in te vullen indien van toepassing | Niet van toepassing | Niet van toepassing | Niet van toepassing | Niet van toepassing | Ja | Neen |  |  | Ja | 0,07 kW | Natlopende circulatiepomp met pompregeling | Ja | 0.23 | Neen | ≤ 70 | zelf in te vullen indien van toepassing | Niet van toepassing | Zelf in te vullen ja/neen | Neen | zie productspecificaties v/d tank
WPLS 4,2 RE + SH290 RS B | Buderus | Warmtepomp | Elektrische warmtepomp | Neen | Neen | Enkel buitenlucht | Water | Neen | 4 | Neen | 124 | 0.017 | 0 | 0.017 | 0.016 | 55 | Vereenvoudige berekening SCOP-on | Ja | 35 | Niet van toepassing | Ja | 7 | 8 | Niet van toepassing | Niet van toepassing | WPLS 4,2 RE + SH290 RS B | Elektrische warmtepomp | Neen | Neen | 4 | Ja | Verwarmingstoestel met een geïntegreerd opslagvat | Ja | XL | Ja | 126.5 | Ja | Ja |  |  | Ja | 0,07 kW | Natlopende circulatiepomp met pompregeling | Ja | 0.23 | Neen | ≤ 70 | Eén uniek opslagvat voor 2 opwekkers | Niet van toepassing | Zelf in te vullen ja/neen | Niet van toepassing | Niet van toepassing
WPLS 6,2 RE | Buderus | Warmtepomp | Elektrische warmtepomp | Neen | Neen | Enkel buitenlucht | Water | Neen | 6 | Neen | 123 | 0.017 | 0 | 0.017 | 0.016 | 55 | Vereenvoudige berekening SCOP-on | Ja | 35 | Niet van toepassing | Ja | 7 | 8 | Niet van toepassing | Niet van toepassing | WPLS 6,2 RE | Elektrische warmtepomp | Neen | Neen | 6 | zelf in te vullen indien van toepassing | zelf in te vullen indien van toepassing | Niet van toepassing | Niet van toepassing | Niet van toepassing | Niet van toepassing | Ja | Neen |  |  | Ja | 0,07 kW | Natlopende circulatiepomp met pompregeling | Ja | 0.23 | Neen | ≤ 70 | zelf in te vullen indien van toepassing | Niet van toepassing | Zelf in te vullen ja/neen | Neen | zie productspecificaties v/d tank
WPLS 6,2 RE + SH290 RS B | Buderus | Warmtepomp | Elektrische warmtepomp | Neen | Neen | Enkel buitenlucht | Water | Neen | 6 | Neen | 123 | 0.017 | 0 | 0.017 | 0.016 | 55 | Vereenvoudige berekening SCOP-on | Ja | 35 | Niet van toepassing | Ja | 7 | 8 | Niet van toepassing | Niet van toepassing | WPLS 6,2 RE + SH290 RS B | Elektrische warmtepomp | Neen | Neen | 6 | Ja | Verwarmingstoestel met een geïntegreerd opslagvat | Ja | XL | Ja | 126.5 | Ja | Ja |  |  | Ja | 0,07 kW | Natlopende circulatiepomp met pompregeling | Ja | 0.23 | Neen | ≤ 70 | Eén uniek opslagvat voor 2 opwekkers | Niet van toepassing | Zelf in te vullen ja/neen | Niet van toepassing | Niet van toepassing
WPLS 8,2 RE | Buderus | Warmtepomp | Elektrische warmtepomp | Neen | Neen | Enkel buitenlucht | Water | Neen | 8 | Neen | 134 | 0.013 | 0 | 0.013 | 0.017 | 55 | Vereenvoudige berekening SCOP-on | Ja | 35 | Niet van toepassing | Ja | 7 | 8 | Niet van toepassing | Niet van toepassing | WPLS 8,2 RE | Elektrische warmtepomp | Neen | Neen | 8 | zelf in te vullen indien van toepassing | zelf in te vullen indien van toepassing | Niet van toepassing | Niet van toepassing | Niet van toepassing | Niet van toepassing | Ja | Neen |  |  | Ja | 0,07 kW | Natlopende circulatiepomp met pompregeling | Ja | 0.23 | Neen | ≤ 70 | zelf in te vullen indien van toepassing | Niet van toepassing | Zelf in te vullen ja/neen | Neen | zie productspecificaties v/d tank
WPLS 8,2 RE + HR300 | Buderus | Warmtepomp | Elektrische warmtepomp | Neen | Neen | Enkel buitenlucht | Water | Neen | 8 | Neen | 134 | 0.013 | 0 | 0.013 | 0.017 | 55 | Vereenvoudige berekening SCOP-on | Ja | 35 | Niet van toepassing | Ja | 7 | 8 | Niet van toepassing | Niet van toepassing | WPLS 8,2 RE + HR300 | Elektrische warmtepomp | Neen | Neen | 8 | Ja | Verwarmingstoestel met een geïntegreerd opslagvat | Ja | XL | Ja | 132.6 | Ja | Ja |  |  | Ja | 0,07 kW | Natlopende circulatiepomp met pompregeling | Ja | 0.23 | Neen | ≤ 70 | Eén uniek opslagvat voor 2 opwekkers | Niet van toepassing | Zelf in te vullen ja/neen | Niet van toepassing | Niet van toepassing
WPLS 11s,2 RE | Buderus | Warmtepomp | Elektrische warmtepomp | Neen | Neen | Enkel buitenlucht | Water | Neen | 11 | Neen | 131 | 0.007 | 0 | 0.007 | 0.035 | 55 | Vereenvoudige berekening SCOP-on | Ja | 35 | Niet van toepassing | Ja | 7 | 8 | Niet van toepassing | Niet van toepassing | WPLS 11s,2 RE | Elektrische warmtepomp | Neen | Neen | 11 | zelf in te vullen indien van toepassing | zelf in te vullen indien van toepassing | Niet van toepassing | Niet van toepassing | Niet van toepassing | Niet van toepassing | Ja | Neen |  |  | Ja | 0,14 kW | Natlopende circulatiepomp met pompregeling | Ja | 0.23 | Neen | ≤ 70 | zelf in te vullen indien van toepassing | Niet van toepassing | Zelf in te vullen ja/neen | Neen | zie productspecificaties v/d tank
WPLS 11s,2 RE + HR300 | Buderus | Warmtepomp | Elektrische warmtepomp | Neen | Neen | Enkel buitenlucht | Water | Neen | 11 | Neen | 131 | 0.007 | 0 | 0.007 | 0.035 | 55 | Vereenvoudige berekening SCOP-on | Ja | 35 | Niet van toepassing | Ja | 7 | 8 | Niet van toepassing | Niet van toepassing | WPLS 11s,2 RE + HR300 | Elektrische warmtepomp | Neen | Neen | 11 | Ja | Verwarmingstoestel met een geïntegreerd opslagvat | Ja | XL | Ja | 128.8 | Ja | Ja |  |  | Ja | 0,14 kW | Natlopende circulatiepomp met pompregeling | Ja | 0.23 | Neen | ≤ 70 | Eén uniek opslagvat voor 2 opwekkers | Niet van toepassing | Zelf in te vullen ja/neen | Ja | Niet van toepassing
WPLS 11t,2 RE | Buderus | Warmtepomp | Elektrische warmtepomp | Neen | Neen | Enkel buitenlucht | Water | Neen | 11 | Neen | 129 | 0.026 | 0 | 0.026 | 0.053 | 55 | Vereenvoudige berekening SCOP-on | Ja | 35 | Niet van toepassing | Ja | 7 | 8 | Niet van toepassing | Niet van toepassing | WPLS 11t,2 RE | Elektrische warmtepomp | Neen | Neen | 11 | zelf in te vullen indien van toepassing | zelf in te vullen indien van toepassing | Niet van toepassing | Niet van toepassing | Niet van toepassing | Niet van toepassing | Ja | Neen |  |  | Ja | 0,14 kW | Natlopende circulatiepomp met pompregeling | Ja | 0.23 | Neen | ≤ 70 | zelf in te vullen indien van toepassing | Niet van toepassing | Zelf in te vullen ja/neen | Neen | zie productspecificaties v/d tank
WPLS 13s,2 RE | Buderus | Warmtepomp | Elektrische warmtepomp | Neen | Neen | Enkel buitenlucht | Water | Neen | 13 | Neen | 136 | 0.007 | 0 | 0.007 | 0.035 | 55 | Vereenvoudige berekening SCOP-on | Ja | 35 | Niet van toepassing | Ja | 7 | 8 | Niet van toepassing | Niet van toepassing | WPLS 13s,2 RE | Elektrische warmtepomp | Neen | Neen | 13 | zelf in te vullen indien van toepassing | zelf in te vullen indien van toepassing | Niet van toepassing | Niet van toepassing | Niet van toepassing | Niet van toepassing | Ja | Neen |  |  | Ja | 0,14 kW | Natlopende circulatiepomp met pompregeling | Ja | 0.23 | Neen | ≤ 70 | zelf in te vullen indien van toepassing | Niet van toepassing | Zelf in te vullen ja/neen | Neen | zie productspecificaties v/d tank
WPLS 13s,2 RE + HR300 | Buderus | Warmtepomp | Elektrische warmtepomp | Neen | Neen | Enkel buitenlucht | Water | Neen | 13 | Neen | 136 | 0.007 | 0 | 0.007 | 0.035 | 55 | Vereenvoudige berekening SCOP-on | Ja | 35 | Niet van toepassing | Ja | 7 | 8 | Niet van toepassing | Niet van toepassing | WPLS 13s,2 RE + HR300 | Elektrische warmtepomp | Neen | Neen | 13 | Ja | Verwarmingstoestel met een geïntegreerd opslagvat | Ja | XL | Ja | 128.8 | Ja | Ja |  |  | Ja | 0,14 kW | Natlopende circulatiepomp met pompregeling | Ja | 0.23 | Neen | ≤ 70 | Eén uniek opslagvat voor 2 opwekkers | Niet van toepassing | Zelf in te vullen ja/neen | Niet van toepassing | Niet van toepassing
WPLS 13t,2 RE | Buderus | Warmtepomp | Elektrische warmtepomp | Neen | Neen | Enkel buitenlucht | Water | Neen | 13 | Neen | 132 | 0.026 | 0 | 0.026 | 0.053 | 55 | Vereenvoudige berekening SCOP-on | Ja | 35 | Niet van toepassing | Ja | 7 | 8 | Niet van toepassing | Niet van toepassing | WPLS 13t,2 RE | Elektrische warmtepomp | Neen | Neen | 13 | zelf in te vullen indien van toepassing | zelf in te vullen indien van toepassing | Niet van toepassing | Niet van toepassing | Niet van toepassing | Niet van toepassing | Ja | Neen |  |  | Ja | 0,14 kW | Natlopende circulatiepomp met pompregeling | Ja | 0.23 | Neen | ≤ 70 | zelf in te vullen indien van toepassing | Niet van toepassing | Zelf in te vullen ja/neen | Neen | zie productspecificaties v/d tank
WPLS 15s,2 RE | Buderus | Warmtepomp | Elektrische warmtepomp | Neen | Neen | Enkel buitenlucht | Water | Neen | 15 | Neen | 136 | 0.007 | 0 | 0.007 | 0.035 | 55 | Vereenvoudige berekening SCOP-on | Ja | 35 | Niet van toepassing | Ja | 7 | 8 | Niet van toepassing | Niet van toepassing | WPLS 15s,2 RE | Elektrische warmtepomp | Neen | Neen | 15 | zelf in te vullen indien van toepassing | zelf in te vullen indien van toepassing | Niet van toepassing | Niet van toepassing | Niet van toepassing | Niet van toepassing | Ja | Neen |  |  | Ja | 0,14 kW | Natlopende circulatiepomp met pompregeling | Ja | 0.23 | Neen | ≤ 70 | zelf in te vullen indien van toepassing | Niet van toepassing | Zelf in te vullen ja/neen | Neen | zie productspecificaties v/d tank
WPLS 15s,2 RE + HR300 | Buderus | Warmtepomp | Elektrische warmtepomp | Neen | Neen | Enkel buitenlucht | Water | Neen | 15 | Neen | 136 | 0.007 | 0 | 0.007 | 0.035 | 55 | Vereenvoudige berekening SCOP-on | Ja | 35 | Niet van toepassing | Ja | 7 | 8 | Niet van toepassing | Niet van toepassing | WPLS 15s,2 RE + HR300 | Elektrische warmtepomp | Neen | Neen | 15 | Ja | Verwarmingstoestel met een geïntegreerd opslagvat | Ja | XL | Ja | 128.8 | Ja | Ja |  |  | Ja | 0,14 kW | Natlopende circulatiepomp met pompregeling | Ja | 0.23 | Neen | ≤ 70 | Eén uniek opslagvat voor 2 opwekkers | Niet van toepassing | Zelf in te vullen ja/neen | Niet van toepassing | Niet van toepassing
WPLS 15t,2 RE | Buderus | Warmtepomp | Elektrische warmtepomp | Neen | Neen | Enkel buitenlucht | Water | Neen | 15 | Neen | 132 | 0.026 | 0 | 0.026 | 0.053 | 55 | Vereenvoudige berekening SCOP-on | Ja | 35 | Niet van toepassing | Ja | 7 | 8 | Niet van toepassing | Niet van toepassing | WPLS 15t,2 RE | Elektrische warmtepomp | Neen | Neen | 15 | zelf in te vullen indien van toepassing | zelf in te vullen indien van toepassing | Niet van toepassing | Niet van toepassing | Niet van toepassing | Niet van toepassing | Ja | Neen |  |  | Ja | 0,14 kW | Natlopende circulatiepomp met pompregeling | Ja | 0.23 | Neen | ≤ 70 | zelf in te vullen indien van toepassing | Niet van toepassing | Zelf in te vullen ja/neen | Neen | zie productspecificaties v/d tank
WPLS 2,2 RB | Buderus | Warmtepomp | Elektrische warmtepomp | Neen | Neen | Enkel buitenlucht | Water | Neen | 2 | Neen | 123 | 0.011 | 0.051 | 0.011 | 0.1 | 55 | Vereenvoudige berekening SCOP-on | Ja | 35 | Niet van toepassing | Ja | 7 | 8 | Niet van toepassing | Niet van toepassing | WPLS 2,2 RB | Elektrische warmtepomp | Neen | Neen | 2 | zelf in te vullen indien van toepassing | zelf in te vullen indien van toepassing | Niet van toepassing | Niet van toepassing | Niet van toepassing | Niet van toepassing | Neen | Niet van toepassing |  |  | Ja | 0,07 kW | Natlopende circulatiepomp met pompregeling | Ja | 0.23 | Neen | ≤ 70 | zelf in te vullen indien van toepassing | Niet van toepassing | Zelf in te vullen ja/neen | Neen | zie productspecificaties v/d tank
WPLS 4,2 RB | Buderus | Warmtepomp | Elektrische warmtepomp | Neen | Neen | Enkel buitenlucht | Water | Neen | 4 | Neen | 124 | 0.017 | 0 | 0.017 | 0.016 | 55 | Vereenvoudige berekening SCOP-on | Ja | 35 | Niet van toepassing | Ja | 7 | 8 | Niet van toepassing | Niet van toepassing | WPLS 4,2 RB | Elektrische warmtepomp | Neen | Neen | 4 | zelf in te vullen indien van toepassing | zelf in te vullen indien van toepassing | Niet van toepassing | Niet van toepassing | Niet van toepassing | Niet van toepassing | Neen | Niet van toepassing |  |  | Ja | 0,07 kW | Natlopende circulatiepomp met pompregeling | Ja | 0.23 | Neen | ≤ 70 | zelf in te vullen indien van toepassing | Niet van toepassing | Zelf in te vullen ja/neen | Neen | zie productspecificaties v/d tank
WPLS 6,2 RB | Buderus | Warmtepomp | Elektrische warmtepomp | Neen | Neen | Enkel buitenlucht | Water | Neen | 6 | Neen | 123 | 0.017 | 0 | 0.017 | 0.016 | 55 | Vereenvoudige berekening SCOP-on | Ja | 35 | Niet van toepassing | Ja | 7 | 8 | Niet van toepassing | Niet van toepassing | WPLS 6,2 RB | Elektrische warmtepomp | Neen | Neen | 6 | zelf in te vullen indien van toepassing | zelf in te vullen indien van toepassing | Niet van toepassing | Niet van toepassing | Niet van toepassing | Niet van toepassing | Neen | Niet van toepassing |  |  | Ja | 0,07 kW | Natlopende circulatiepomp met pompregeling | Ja | 0.23 | Neen | ≤ 70 | zelf in te vullen indien van toepassing | Niet van toepassing | Zelf in te vullen ja/neen | Neen | zie productspecificaties v/d tank
WPLS 8,2 RB | Buderus | Warmtepomp | Elektrische warmtepomp | Neen | Neen | Enkel buitenlucht | Water | Neen | 8 | Neen | 134 | 0.013 | 0 | 0.013 | 0.017 | 55 | Vereenvoudige berekening SCOP-on | Ja | 35 | Niet van toepassing | Ja | 7 | 8 | Niet van toepassing | Niet van toepassing | WPLS 8,2 RB | Elektrische warmtepomp | Neen | Neen | 8 | zelf in te vullen indien van toepassing | zelf in te vullen indien van toepassing | Niet van toepassing | Niet van toepassing | Niet van toepassing | Niet van toepassing | Neen | Niet van toepassing |  |  | Ja | 0,07 kW | Natlopende circulatiepomp met pompregeling | Ja | 0.23 | Neen | ≤ 70 | zelf in te vullen indien van toepassing | Niet van toepassing | Zelf in te vullen ja/neen | Neen | zie productspecificaties v/d tank
WPLS 11s,2 RB | Buderus | Warmtepomp | Elektrische warmtepomp | Neen | Neen | Enkel buitenlucht | Water | Neen | 11 | Neen | 131 | 0.007 | 0 | 0.007 | 0.035 | 55 | Vereenvoudige berekening SCOP-on | Ja | 35 | Niet van toepassing | Ja | 7 | 8 | Niet van toepassing | Niet van toepassing | WPLS 11s,2 RB | Elektrische warmtepomp | Neen | Neen | 11 | zelf in te vullen indien van toepassing | zelf in te vullen indien van toepassing | Niet van toepassing | Niet van toepassing | Niet van toepassing | Niet van toepassing | Neen | Niet van toepassing |  |  | Ja | 0,14 kW | Natlopende circulatiepomp met pompregeling | Ja | 0.23 | Neen | ≤ 70 | zelf in te vullen indien van toepassing | Niet van toepassing | Zelf in te vullen ja/neen | Neen | zie productspecificaties v/d tank
WPLS 11t,2 RB | Buderus | Warmtepomp | Elektrische warmtepomp | Neen | Neen | Enkel buitenlucht | Water | Neen | 11 | Neen | 129 | 0.026 | 0 | 0.026 | 0.053 | 55 | Vereenvoudige berekening SCOP-on | Ja | 35 | Niet van toepassing | Ja | 7 | 8 | Niet van toepassing | Niet van toepassing | WPLS 11t,2 RB | Elektrische warmtepomp | Neen | Neen | 11 | zelf in te vullen indien van toepassing | zelf in te vullen indien van toepassing | Niet van toepassing | Niet van toepassing | Niet van toepassing | Niet van toepassing | Neen | Niet van toepassing |  |  | Ja | 0,14 kW | Natlopende circulatiepomp met pompregeling | Ja | 0.23 | Neen | ≤ 70 | zelf in te vullen indien van toepassing | Niet van toepassing | Zelf in te vullen ja/neen | Neen | zie productspecificaties v/d tank
WPLS 13s,2 RB | Buderus | Warmtepomp | Elektrische warmtepomp | Neen | Neen | Enkel buitenlucht | Water | Neen | 13 | Neen | 136 | 0.007 | 0 | 0.007 | 0.035 | 55 | Vereenvoudige berekening SCOP-on | Ja | 35 | Niet van toepassing | Ja | 7 | 8 | Niet van toepassing | Niet van toepassing | WPLS 13s,2 RB | Elektrische warmtepomp | Neen | Neen | 13 | zelf in te vullen indien van toepassing | zelf in te vullen indien van toepassing | Niet van toepassing | Niet van toepassing | Niet van toepassing | Niet van toepassing | Neen | Niet van toepassing |  |  | Ja | 0,14 kW | Natlopende circulatiepomp met pompregeling | Ja | 0.23 | Neen | ≤ 70 | zelf in te vullen indien van toepassing | Niet van toepassing | Zelf in te vullen ja/neen | Neen | zie productspecificaties v/d tank
WPLS 13t,2 RB | Buderus | Warmtepomp | Elektrische warmtepomp | Neen | Neen | Enkel buitenlucht | Water | Neen | 13 | Neen | 132 | 0.026 | 0 | 0.026 | 0.053 | 55 | Vereenvoudige berekening SCOP-on | Ja | 35 | Niet van toepassing | Ja | 7 | 8 | Niet van toepassing | Niet van toepassing | WPLS 13t,2 RB | Elektrische warmtepomp | Neen | Neen | 13 | zelf in te vullen indien van toepassing | zelf in te vullen indien van toepassing | Niet van toepassing | Niet van toepassing | Niet van toepassing | Niet van toepassing | Neen | Niet van toepassing |  |  | Ja | 0,14 kW | Natlopende circulatiepomp met pompregeling | Ja | 0.23 | Neen | ≤ 70 | zelf in te vullen indien van toepassing | Niet van toepassing | Zelf in te vullen ja/neen | Neen | zie productspecificaties v/d tank
WPLS 15s,2 RB | Buderus | Warmtepomp | Elektrische warmtepomp | Neen | Neen | Enkel buitenlucht | Water | Neen | 15 | Neen | 136 | 0.007 | 0 | 0.007 | 0.035 | 55 | Vereenvoudige berekening SCOP-on | Ja | 35 | Niet van toepassing | Ja | 7 | 8 | Niet van toepassing | Niet van toepassing | WPLS 15s,2 RB | Elektrische warmtepomp | Neen | Neen | 15 | zelf in te vullen indien van toepassing | zelf in te vullen indien van toepassing | Niet van toepassing | Niet van toepassing | Niet van toepassing | Niet van toepassing | Neen | Niet van toepassing |  |  | Ja | 0,14 kW | Natlopende circulatiepomp met pompregeling | Ja | 0.23 | Neen | ≤ 70 | zelf in te vullen indien van toepassing | Niet van toepassing | Zelf in te vullen ja/neen | Neen | zie productspecificaties v/d tank
WPLS 15t,2 RB | Buderus | Warmtepomp | Elektrische warmtepomp | Neen | Neen | Enkel buitenlucht | Water | Neen | 15 | Neen | 132 | 0.026 | 0 | 0.026 | 0.053 | 55 | Vereenvoudige berekening SCOP-on | Ja | 35 | Niet van toepassing | Ja | 7 | 8 | Niet van toepassing | Niet van toepassing | WPLS 15t,2 RB | Elektrische warmtepomp | Neen | Neen | 15 | zelf in te vullen indien van toepassing | zelf in te vullen indien van toepassing | Niet van toepassing | Niet van toepassing | Niet van toepassing | Niet van toepassing | Neen | Niet van toepassing |  |  | Ja | 0,14 kW | Natlopende circulatiepomp met pompregeling | Ja | 0.23 | Neen | ≤ 70 | zelf in te vullen indien van toepassing | Niet van toepassing | Zelf in te vullen ja/neen | Neen | zie productspecificaties v/d tank
WPLS 2,2 RT | Buderus | Warmtepomp | Elektrische warmtepomp | Neen | Neen | Enkel buitenlucht | Water | Neen | 2 | Neen | 123 | 0.011 | 0.051 | 0.011 | 0.1 | 55 | Vereenvoudige berekening SCOP-on | Ja | 35 | Niet van toepassing | Ja | 7 | 8 | Niet van toepassing | Niet van toepassing | WPLS 2,2 RT | Elektrische warmtepomp | Neen | Neen | 2 | Ja | Verwarmingstoestel met een geïntegreerd opslagvat | Ja | L | Ja | 62 | Ja | Ja |  |  | Ja | 0,07 kW | Natlopende circulatiepomp met pompregeling | Ja | 0.23 | Neen | ≤ 70 | Eén uniek opslagvat voor 2 opwekkers | Niet van toepassing | Zelf in te vullen ja/neen | Niet van toepassing | Niet van toepassing
WPLS 4,2 RT | Buderus | Warmtepomp | Elektrische warmtepomp | Neen | Neen | Enkel buitenlucht | Water | Neen | 4 | Neen | 124 | 0.017 | 0 | 0.017 | 0.016 | 55 | Vereenvoudige berekening SCOP-on | Ja | 35 | Niet van toepassing | Ja | 7 | 8 | Niet van toepassing | Niet van toepassing | WPLS 4,2 RT | Elektrische warmtepomp | Neen | Neen | 4 | Ja | Verwarmingstoestel met een geïntegreerd opslagvat | Ja | L | Ja | 121 | Ja | Ja |  |  | Ja | 0,07 kW | Natlopende circulatiepomp met pompregeling | Ja | 0.23 | Neen | ≤ 70 | Eén uniek opslagvat voor 2 opwekkers | Niet van toepassing | Zelf in te vullen ja/neen | Niet van toepassing | Niet van toepassing
WPLS 6,2 RT | Buderus | Warmtepomp | Elektrische warmtepomp | Neen | Neen | Enkel buitenlucht | Water | Neen | 6 | Neen | 123 | 0.017 | 0 | 0.017 | 0.016 | 55 | Vereenvoudige berekening SCOP-on | Ja | 35 | Niet van toepassing | Ja | 7 | 8 | Niet van toepassing | Niet van toepassing | WPLS 6,2 RT | Elektrische warmtepomp | Neen | Neen | 6 | Ja | Verwarmingstoestel met een geïntegreerd opslagvat | Ja | L | Ja | 121 | Ja | Ja |  |  | Ja | 0,07 kW | Natlopende circulatiepomp met pompregeling | Ja | 0.23 | Neen | ≤ 70 | Eén uniek opslagvat voor 2 opwekkers | Niet van toepassing | Zelf in te vullen ja/neen | Niet van toepassing | Niet van toepassing
WPLS 8,2 RT | Buderus | Warmtepomp | Elektrische warmtepomp | Neen | Neen | Enkel buitenlucht | Water | Neen | 8 | Neen | 134 | 0.013 | 0 | 0.013 | 0.017 | 55 | Vereenvoudige berekening SCOP-on | Ja | 35 | Niet van toepassing | Ja | 7 | 8 | Niet van toepassing | Niet van toepassing | WPLS 8,2 RT | Elektrische warmtepomp | Neen | Neen | 8 | Ja | Verwarmingstoestel met een geïntegreerd opslagvat | Ja | L | Ja | 121 | Ja | Ja |  |  | Ja | 0,07 kW | Natlopende circulatiepomp met pompregeling | Ja | 0.23 | Neen | ≤ 70 | Eén uniek opslagvat voor 2 opwekkers | Niet van toepassing | Zelf in te vullen ja/neen | Niet van toepassing | Niet van toepassing
WPLS 11s,2 RT | Buderus | Warmtepomp | Elektrische warmtepomp | Neen | Neen | Enkel buitenlucht | Water | Neen | 11 | Neen | 131 | 0.007 | 0 | 0.007 | 0.035 | 55 | Vereenvoudige berekening SCOP-on | Ja | 35 | Niet van toepassing | Ja | 7 | 8 | Niet van toepassing | Niet van toepassing | WPLS 11s,2 RT | Elektrische warmtepomp | Neen | Neen | 11 | Ja | Verwarmingstoestel met een geïntegreerd opslagvat | Ja | L | Ja | 110 | Ja | Ja |  |  | Ja | 0,14 kW | Natlopende circulatiepomp met pompregeling | Ja | 0.23 | Neen | ≤ 70 | Eén uniek opslagvat voor 2 opwekkers | Niet van toepassing | Zelf in te vullen ja/neen | Niet van toepassing | Niet van toepassing
WPLS 11t,2 RT | Buderus | Warmtepomp | Elektrische warmtepomp | Neen | Neen | Enkel buitenlucht | Water | Neen | 11 | Neen | 129 | 0.026 | 0 | 0.026 | 0.053 | 55 | Vereenvoudige berekening SCOP-on | Ja | 35 | Niet van toepassing | Ja | 7 | 8 | Niet van toepassing | Niet van toepassing | WPLS 11t,2 RT | Elektrische warmtepomp | Neen | Neen | 11 | Ja | Verwarmingstoestel met een geïntegreerd opslagvat | Ja | L | Ja | 82 | Ja | Ja |  |  | Ja | 0,14 kW | Natlopende circulatiepomp met pompregeling | Ja | 0.23 | Neen | ≤ 70 | Eén uniek opslagvat voor 2 opwekkers | Niet van toepassing | Zelf in te vullen ja/neen | Niet van toepassing | Niet van toepassing
WPLS 13s,2 RT | Buderus | Warmtepomp | Elektrische warmtepomp | Neen | Neen | Enkel buitenlucht | Water | Neen | 13 | Neen | 136 | 0.007 | 0 | 0.007 | 0.035 | 55 | Vereenvoudige berekening SCOP-on | Ja | 35 | Niet van toepassing | Ja | 7 | 8 | Niet van toepassing | Niet van toepassing | WPLS 13s,2 RT | Elektrische warmtepomp | Neen | Neen | 13 | Ja | Verwarmingstoestel met een geïntegreerd opslagvat | Ja | L | Ja | 110 | Ja | Ja |  |  | Ja | 0,14 kW | Natlopende circulatiepomp met pompregeling | Ja | 0.23 | Neen | ≤ 70 | Eén uniek opslagvat voor 2 opwekkers | Niet van toepassing | Zelf in te vullen ja/neen | Niet van toepassing | Niet van toepassing
WPLS 13t,2 RT | Buderus | Warmtepomp | Elektrische warmtepomp | Neen | Neen | Enkel buitenlucht | Water | Neen | 13 | Neen | 132 | 0.026 | 0 | 0.026 | 0.053 | 55 | Vereenvoudige berekening SCOP-on | Ja | 35 | Niet van toepassing | Ja | 7 | 8 | Niet van toepassing | Niet van toepassing | WPLS 13t,2 RT | Elektrische warmtepomp | Neen | Neen | 13 | Ja | Verwarmingstoestel met een geïntegreerd opslagvat | Ja | L | Ja | 82 | Ja | Ja |  |  | Ja | 0,14 kW | Natlopende circulatiepomp met pompregeling | Ja | 0.23 | Neen | ≤ 70 | Eén uniek opslagvat voor 2 opwekkers | Niet van toepassing | Zelf in te vullen ja/neen | Niet van toepassing | Niet van toepassing
WPLS 15s,2 RT | Buderus | Warmtepomp | Elektrische warmtepomp | Neen | Neen | Enkel buitenlucht | Water | Neen | 15 | Neen | 136 | 0.007 | 0 | 0.007 | 0.035 | 55 | Vereenvoudige berekening SCOP-on | Ja | 35 | Niet van toepassing | Ja | 7 | 8 | Niet van toepassing | Niet van toepassing | WPLS 15s,2 RT | Elektrische warmtepomp | Neen | Neen | 15 | Ja | Verwarmingstoestel met een geïntegreerd opslagvat | Ja | L | Ja | 110 | Ja | Ja |  |  | Ja | 0,14 kW | Natlopende circulatiepomp met pompregeling | Ja | 0.23 | Neen | ≤ 70 | Eén uniek opslagvat voor 2 opwekkers | Niet van toepassing | Zelf in te vullen ja/neen | Niet van toepassing | Niet van toepassing
WPLS 15t,2 RT | Buderus | Warmtepomp | Elektrische warmtepomp | Neen | Neen | Enkel buitenlucht | Water | Neen | 15 | Neen | 132 | 0.026 | 0 | 0.026 | 0.053 | 55 | Vereenvoudige berekening SCOP-on | Ja | 35 | Niet van toepassing | Ja | 7 | 8 | Niet van toepassing | Niet van toepassing | WPLS 15t,2 RT | Elektrische warmtepomp | Neen | Neen | 15 | Ja | Verwarmingstoestel met een geïntegreerd opslagvat | Ja | L | Ja | 82 | Ja | Ja |  |  | Ja | 0,14 kW | Natlopende circulatiepomp met pompregeling | Ja | 0.23 | Neen | ≤ 70 | Eén uniek opslagvat voor 2 opwekkers | Niet van toepassing | Zelf in te vullen ja/neen | Niet van toepassing | Niet van toepassing
WPLS 2,2 RTS | Buderus | Warmtepomp | Elektrische warmtepomp | Neen | Neen | Enkel buitenlucht | Water | Neen | 2 | Neen | 123 | 0.011 | 0.051 | 0.011 | 0.1 | 55 | Vereenvoudige berekening SCOP-on | Ja | 35 | Niet van toepassing | Ja | 7 | 8 | Niet van toepassing | Niet van toepassing | WPLS 2,2 RTS | Elektrische warmtepomp | Neen | Neen | 2 | Ja | Verwarmingstoestel met een geïntegreerd opslagvat | Ja | L | Ja | 62 | Ja | Ja |  |  | Ja | 0,07 kW | Natlopende circulatiepomp met pompregeling | Ja | 0.23 | Neen | ≤ 70 | Eén uniek opslagvat voor 2 opwekkers | Niet van toepassing | Zelf in te vullen ja/neen | Niet van toepassing | Niet van toepassing
WPLS 4,2 RTS | Buderus | Warmtepomp | Elektrische warmtepomp | Neen | Neen | Enkel buitenlucht | Water | Neen | 4 | Neen | 124 | 0.017 | 0 | 0.017 | 0.016 | 55 | Vereenvoudige berekening SCOP-on | Ja | 35 | Niet van toepassing | Ja | 7 | 8 | Niet van toepassing | Niet van toepassing | WPLS 4,2 RTS | Elektrische warmtepomp | Neen | Neen | 4 | Ja | Verwarmingstoestel met een geïntegreerd opslagvat | Ja | L | Ja | 121 | Ja | Ja |  |  | Ja | 0,07 kW | Natlopende circulatiepomp met pompregeling | Ja | 0.23 | Neen | ≤ 70 | Eén uniek opslagvat voor 2 opwekkers | Niet van toepassing | Zelf in te vullen ja/neen | Niet van toepassing | Niet van toepassing
WPLS 6,2 RTS | Buderus | Warmtepomp | Elektrische warmtepomp | Neen | Neen | Enkel buitenlucht | Water | Neen | 6 | Neen | 123 | 0.017 | 0 | 0.017 | 0.016 | 55 | Vereenvoudige berekening SCOP-on | Ja | 35 | Niet van toepassing | Ja | 7 | 8 | Niet van toepassing | Niet van toepassing | WPLS 6,2 RTS | Elektrische warmtepomp | Neen | Neen | 6 | Ja | Verwarmingstoestel met een geïntegreerd opslagvat | Ja | L | Ja | 121 | Ja | Ja |  |  | Ja | 0,07 kW | Natlopende circulatiepomp met pompregeling | Ja | 0.23 | Neen | ≤ 70 | Eén uniek opslagvat voor 2 opwekkers | Niet van toepassing | Zelf in te vullen ja/neen | Niet van toepassing | Niet van toepassing
WPLS 8,2 RTS | Buderus | Warmtepomp | Elektrische warmtepomp | Neen | Neen | Enkel buitenlucht | Water | Neen | 8 | Neen | 134 | 0.013 | 0 | 0.013 | 0.017 | 55 | Vereenvoudige berekening SCOP-on | Ja | 35 | Niet van toepassing | Ja | 7 | 8 | Niet van toepassing | Niet van toepassing | WPLS 8,2 RTS | Elektrische warmtepomp | Neen | Neen | 8 | Ja | Verwarmingstoestel met een geïntegreerd opslagvat | Ja | L | Ja | 121 | Ja | Ja |  |  | Ja | 0,07 kW | Natlopende circulatiepomp met pompregeling | Ja | 0.23 | Neen | ≤ 70 | Eén uniek opslagvat voor 2 opwekkers | Niet van toepassing | Zelf in te vullen ja/neen | Niet van toepassing | Niet van toepassing
WPLS 11s,2 RTS | Buderus | Warmtepomp | Elektrische warmtepomp | Neen | Neen | Enkel buitenlucht | Water | Neen | 11 | Neen | 131 | 0.007 | 0 | 0.007 | 0.035 | 55 | Vereenvoudige berekening SCOP-on | Ja | 35 | Niet van toepassing | Ja | 7 | 8 | Niet van toepassing | Niet van toepassing | WPLS 11s,2 RTS | Elektrische warmtepomp | Neen | Neen | 11 | Ja | Verwarmingstoestel met een geïntegreerd opslagvat | Ja | L | Ja | 110 | Ja | Ja |  |  | Ja | 0,14 kW | Natlopende circulatiepomp met pompregeling | Ja | 0.23 | Neen | ≤ 70 | Eén uniek opslagvat voor 2 opwekkers | Niet van toepassing | Zelf in te vullen ja/neen | Niet van toepassing | Niet van toepassing
WPLS 11t,2 RTS | Buderus | Warmtepomp | Elektrische warmtepomp | Neen | Neen | Enkel buitenlucht | Water | Neen | 11 | Neen | 129 | 0.026 | 0 | 0.026 | 0.053 | 55 | Vereenvoudige berekening SCOP-on | Ja | 35 | Niet van toepassing | Ja | 7 | 8 | Niet van toepassing | Niet van toepassing | WPLS 11t,2 RTS | Elektrische warmtepomp | Neen | Neen | 11 | Ja | Verwarmingstoestel met een geïntegreerd opslagvat | Ja | L | Ja | 82 | Ja | Ja |  |  | Ja | 0,14 kW | Natlopende circulatiepomp met pompregeling | Ja | 0.23 | Neen | ≤ 70 | Eén uniek opslagvat voor 2 opwekkers | Niet van toepassing | Zelf in te vullen ja/neen | Niet van toepassing | Niet van toepassing
WPLS 13s,2 RTS | Buderus | Warmtepomp | Elektrische warmtepomp | Neen | Neen | Enkel buitenlucht | Water | Neen | 13 | Neen | 136 | 0.007 | 0 | 0.007 | 0.035 | 55 | Vereenvoudige berekening SCOP-on | Ja | 35 | Niet van toepassing | Ja | 7 | 8 | Niet van toepassing | Niet van toepassing | WPLS 13s,2 RTS | Elektrische warmtepomp | Neen | Neen | 13 | Ja | Verwarmingstoestel met een geïntegreerd opslagvat | Ja | L | Ja | 110 | Ja | Ja |  |  | Ja | 0,14 kW | Natlopende circulatiepomp met pompregeling | Ja | 0.23 | Neen | ≤ 70 | Eén uniek opslagvat voor 2 opwekkers | Niet van toepassing | Zelf in te vullen ja/neen | Niet van toepassing | Niet van toepassing
WPLS 13t,2 RTS | Buderus | Warmtepomp | Elektrische warmtepomp | Neen | Neen | Enkel buitenlucht | Water | Neen | 13 | Neen | 132 | 0.026 | 0 | 0.026 | 0.053 | 55 | Vereenvoudige berekening SCOP-on | Ja | 35 | Niet van toepassing | Ja | 7 | 8 | Niet van toepassing | Niet van toepassing | WPLS 13t,2 RTS | Elektrische warmtepomp | Neen | Neen | 13 | Ja | Verwarmingstoestel met een geïntegreerd opslagvat | Ja | L | Ja | 82 | Ja | Ja |  |  | Ja | 0,14 kW | Natlopende circulatiepomp met pompregeling | Ja | 0.23 | Neen | ≤ 70 | Eén uniek opslagvat voor 2 opwekkers | Niet van toepassing | Zelf in te vullen ja/neen | Niet van toepassing | Niet van toepassing
WPLS 15s,2 RTS | Buderus | Warmtepomp | Elektrische warmtepomp | Neen | Neen | Enkel buitenlucht | Water | Neen | 15 | Neen | 136 | 0.007 | 0 | 0.007 | 0.035 | 55 | Vereenvoudige berekening SCOP-on | Ja | 35 | Niet van toepassing | Ja | 7 | 8 | Niet van toepassing | Niet van toepassing | WPLS 15s,2 RTS | Elektrische warmtepomp | Neen | Neen | 15 | Ja | Verwarmingstoestel met een geïntegreerd opslagvat | Ja | L | Ja | 110 | Ja | Ja |  |  | Ja | 0,14 kW | Natlopende circulatiepomp met pompregeling | Ja | 0.23 | Neen | ≤ 70 | Eén uniek opslagvat voor 2 opwekkers | Niet van toepassing | Zelf in te vullen ja/neen | Niet van toepassing | Niet van toepassing
WPLS 15t,2 RTS | Buderus | Warmtepomp | Elektrische warmtepomp | Neen | Neen | Enkel buitenlucht | Water | Neen | 15 | Neen | 132 | 0.026 | 0 | 0.026 | 0.053 | 55 | Vereenvoudige berekening SCOP-on | Ja | 35 | Niet van toepassing | Ja | 7 | 8 | Niet van toepassing | Niet van toepassing | WPLS 15t,2 RTS | Elektrische warmtepomp | Neen | Neen | 15 | Ja | Verwarmingstoestel met een geïntegreerd opslagvat | Ja | L | Ja | 82 | Ja | Ja |  |  | Ja | 0,14 kW | Natlopende circulatiepomp met pompregeling | Ja | 0.23 | Neen | ≤ 70 | Eén uniek opslagvat voor 2 opwekkers | Niet van toepassing | Zelf in te vullen ja/neen | Niet van toepassing | Niet van toepassing
WPL 4 ARE | Buderus | Warmtepomp | Elektrische warmtepomp | Neen | Neen | Enkel buitenlucht | Water | Neen | 4 | Neen | 133 | 0.022 | 0 | 0.022 | 0.004 | 55 | Vereenvoudige berekening SCOP-on | Ja | 35 | Niet van toepassing | Ja | 7 | 8 | Niet van toepassing | Niet van toepassing | WPL 4 ARE | Elektrische warmtepomp | Neen | Neen | 4 | zelf in te vullen indien van toepassing | zelf in te vullen indien van toepassing | Niet van toepassing | Niet van toepassing | Niet van toepassing | Niet van toepassing | Ja | Neen |  |  | Ja | 0,07 kW | Natlopende circulatiepomp met pompregeling | Ja | 0.23 | Neen | ≤ 70 | zelf in te vullen indien van toepassing | Niet van toepassing | Zelf in te vullen ja/neen | Neen | zie productspecificaties v/d tank
WPL 6 ARE | Buderus | Warmtepomp | Elektrische warmtepomp | Neen | Neen | Enkel buitenlucht | Water | Neen | 6 | Neen | 146 | 0.022 | 0 | 0.022 | 0.004 | 55 | Vereenvoudige berekening SCOP-on | Ja | 35 | Niet van toepassing | Ja | 7 | 8 | Niet van toepassing | Niet van toepassing | WPL 6 ARE | Elektrische warmtepomp | Neen | Neen | 6 | zelf in te vullen indien van toepassing | zelf in te vullen indien van toepassing | Niet van toepassing | Niet van toepassing | Niet van toepassing | Niet van toepassing | Ja | Neen |  |  | Ja | 0,07 kW | Natlopende circulatiepomp met pompregeling | Ja | 0.23 | Neen | ≤ 70 | zelf in te vullen indien van toepassing | Niet van toepassing | Zelf in te vullen ja/neen | Neen | zie productspecificaties v/d tank
WPL 6 ARE SH290 RS B | Buderus | Warmtepomp | Elektrische warmtepomp | Neen | Neen | Enkel buitenlucht | Water | Neen | 6 | Neen | 146 | 0.022 | 0 | 0.022 | 0.004 | 55 | Vereenvoudige berekening SCOP-on | Ja | 35 | Niet van toepassing | Ja | 7 | 8 | Niet van toepassing | Niet van toepassing | WPL 6 ARE SH290 RS B | Elektrische warmtepomp | Neen | Neen | 6 | Ja | Verwarmingstoestel met een geïntegreerd opslagvat | Ja | XL | Ja | 115.6 | Ja | Ja |  |  | Ja | 0,07 kW | Natlopende circulatiepomp met pompregeling | Ja | 0.23 | Neen | ≤ 70 | Eén uniek opslagvat voor 2 opwekkers | Niet van toepassing | Zelf in te vullen ja/neen | Niet van toepassing | Niet van toepassing
WPL 8 ARE | Buderus | Warmtepomp | Elektrische warmtepomp | Neen | Neen | Enkel buitenlucht | Water | Neen | 8 | Neen | 147 | 0.017 | 0.008 | 0.017 | 0.007 | 55 | Vereenvoudige berekening SCOP-on | Ja | 35 | Niet van toepassing | Ja | 7 | 8 | Niet van toepassing | Niet van toepassing | WPL 8 ARE | Elektrische warmtepomp | Neen | Neen | 8 | zelf in te vullen indien van toepassing | zelf in te vullen indien van toepassing | Niet van toepassing | Niet van toepassing | Niet van toepassing | Niet van toepassing | Ja | Neen |  |  | Ja | 0,07 kW | Natlopende circulatiepomp met pompregeling | Ja | 0.23 | Neen | ≤ 70 | zelf in te vullen indien van toepassing | Niet van toepassing | Zelf in te vullen ja/neen | Neen | zie productspecificaties v/d tank
WPL 8 ARE + HR300 | Buderus | Warmtepomp | Elektrische warmtepomp | Neen | Neen | Enkel buitenlucht | Water | Neen | 8 | Neen | 147 | 0.017 | 0.008 | 0.017 | 0.007 | 55 | Vereenvoudige berekening SCOP-on | Ja | 35 | Niet van toepassing | Ja | 7 | 8 | Niet van toepassing | Niet van toepassing | WPL 8 ARE + HR300 | Elektrische warmtepomp | Neen | Neen | 8 | Ja | Verwarmingstoestel met een geïntegreerd opslagvat | Ja | XL | Ja | 121 | Ja | Ja |  |  | Ja | 0,07 kW | Natlopende circulatiepomp met pompregeling | Ja | 0.23 | Neen | ≤ 70 | Eén uniek opslagvat voor 2 opwekkers | Niet van toepassing | Zelf in te vullen ja/neen | Niet van toepassing | Niet van toepassing
WPL 11s ARE | Buderus | Warmtepomp | Elektrische warmtepomp | Neen | Neen | Enkel buitenlucht | Water | Neen | 11 | Neen | 141 | 0.023 | 0 | 0.023 | 0.012 | 55 | Vereenvoudige berekening SCOP-on | Ja | 35 | Niet van toepassing | Ja | 7 | 8 | Niet van toepassing | Niet van toepassing | WPL 11s ARE | Elektrische warmtepomp | Neen | Neen | 11 | zelf in te vullen indien van toepassing | zelf in te vullen indien van toepassing | Niet van toepassing | Niet van toepassing | Niet van toepassing | Niet van toepassing | Ja | Neen |  |  | Ja | 0,09 kW | Natlopende circulatiepomp met pompregeling | Ja | 0.23 | Neen | ≤ 70 | zelf in te vullen indien van toepassing | Niet van toepassing | Zelf in te vullen ja/neen | Neen | zie productspecificaties v/d tank
WPL 11t ARE | Buderus | Warmtepomp | Elektrische warmtepomp | Neen | Neen | Enkel buitenlucht | Water | Neen | 11 | Neen | 128 | 0.023 | 0 | 0.023 | 0.012 | 55 | Vereenvoudige berekening SCOP-on | Ja | 35 | Niet van toepassing | Ja | 7 | 8 | Niet van toepassing | Niet van toepassing | WPL 11t ARE | Elektrische warmtepomp | Neen | Neen | 11 | zelf in te vullen indien van toepassing | zelf in te vullen indien van toepassing | Niet van toepassing | Niet van toepassing | Niet van toepassing | Niet van toepassing | Ja | Neen |  |  | Ja | 0,09 kW | Natlopende circulatiepomp met pompregeling | Ja | 0.23 | Neen | ≤ 70 | zelf in te vullen indien van toepassing | Niet van toepassing | Zelf in te vullen ja/neen | Neen | zie productspecificaties v/d tank
WPL 14t ARE | Buderus | Warmtepomp | Elektrische warmtepomp | Neen | Neen | Enkel buitenlucht | Water | Neen | 14 | Neen | 144 | 0.024 | 0.017 | 0.024 | 0.011 | 55 | Vereenvoudige berekening SCOP-on | Ja | 35 | Niet van toepassing | Ja | 7 | 8 | Niet van toepassing | Niet van toepassing | WPL 14t ARE | Elektrische warmtepomp | Neen | Neen | 14 | zelf in te vullen indien van toepassing | zelf in te vullen indien van toepassing | Niet van toepassing | Niet van toepassing | Niet van toepassing | Niet van toepassing | Ja | Neen |  |  | Ja | 0,09 kW | Natlopende circulatiepomp met pompregeling | Ja | 0.23 | Neen | ≤ 70 | zelf in te vullen indien van toepassing | Niet van toepassing | Zelf in te vullen ja/neen | Neen | zie productspecificaties v/d tank
WPL 4 ARB | Buderus | Warmtepomp | Elektrische warmtepomp | Neen | Neen | Enkel buitenlucht | Water | Neen | 4 | Neen | 133 | 0.022 | 0 | 0.022 | 0.004 | 55 | Vereenvoudige berekening SCOP-on | Ja | 35 | Niet van toepassing | Ja | 7 | 8 | Niet van toepassing | Niet van toepassing | WPL 4 ARB | Elektrische warmtepomp | Neen | Neen | 4 | zelf in te vullen indien van toepassing | zelf in te vullen indien van toepassing | Niet van toepassing | Niet van toepassing | Niet van toepassing | Niet van toepassing | Neen | Niet van toepassing |  |  | Ja | 0,07 kW | Natlopende circulatiepomp met pompregeling | Ja | 0.23 | Neen | ≤ 70 | zelf in te vullen indien van toepassing | Niet van toepassing | Zelf in te vullen ja/neen | Neen | zie productspecificaties v/d tank
WPL 6 ARB | Buderus | Warmtepomp | Elektrische warmtepomp | Neen | Neen | Enkel buitenlucht | Water | Neen | 6 | Neen | 146 | 0.022 | 0 | 0.022 | 0.004 | 55 | Vereenvoudige berekening SCOP-on | Ja | 35 | Niet van toepassing | Ja | 7 | 8 | Niet van toepassing | Niet van toepassing | WPL 6 ARB | Elektrische warmtepomp | Neen | Neen | 6 | zelf in te vullen indien van toepassing | zelf in te vullen indien van toepassing | Niet van toepassing | Niet van toepassing | Niet van toepassing | Niet van toepassing | Neen | Niet van toepassing |  |  | Ja | 0,07 kW | Natlopende circulatiepomp met pompregeling | Ja | 0.23 | Neen | ≤ 70 | zelf in te vullen indien van toepassing | Niet van toepassing | Zelf in te vullen ja/neen | Neen | zie productspecificaties v/d tank
WPL 8 ARB | Buderus | Warmtepomp | Elektrische warmtepomp | Neen | Neen | Enkel buitenlucht | Water | Neen | 8 | Neen | 147 | 0.017 | 0.008 | 0.017 | 0.007 | 55 | Vereenvoudige berekening SCOP-on | Ja | 35 | Niet van toepassing | Ja | 7 | 8 | Niet van toepassing | Niet van toepassing | WPL 8 ARB | Elektrische warmtepomp | Neen | Neen | 8 | zelf in te vullen indien van toepassing | zelf in te vullen indien van toepassing | Niet van toepassing | Niet van toepassing | Niet van toepassing | Niet van toepassing | Neen | Niet van toepassing |  |  | Ja | 0,07 kW | Natlopende circulatiepomp met pompregeling | Ja | 0.23 | Neen | ≤ 70 | zelf in te vullen indien van toepassing | Niet van toepassing | Zelf in te vullen ja/neen | Neen | zie productspecificaties v/d tank
WPL 11s ARB | Buderus | Warmtepomp | Elektrische warmtepomp | Neen | Neen | Enkel buitenlucht | Water | Neen | 11 | Neen | 141 | 0.023 | 0 | 0.023 | 0.012 | 55 | Vereenvoudige berekening SCOP-on | Ja | 35 | Niet van toepassing | Ja | 7 | 8 | Niet van toepassing | Niet van toepassing | WPL 11s ARB | Elektrische warmtepomp | Neen | Neen | 11 | zelf in te vullen indien van toepassing | zelf in te vullen indien van toepassing | Niet van toepassing | Niet van toepassing | Niet van toepassing | Niet van toepassing | Neen | Niet van toepassing |  |  | Ja | 0,09 kW | Natlopende circulatiepomp met pompregeling | Ja | 0.23 | Neen | ≤ 70 | zelf in te vullen indien van toepassing | Niet van toepassing | Zelf in te vullen ja/neen | Neen | zie productspecificaties v/d tank
WPL 11t ARB | Buderus | Warmtepomp | Elektrische warmtepomp | Neen | Neen | Enkel buitenlucht | Water | Neen | 11 | Neen | 128 | 0.023 | 0 | 0.023 | 0.012 | 55 | Vereenvoudige berekening SCOP-on | Ja | 35 | Niet van toepassing | Ja | 7 | 8 | Niet van toepassing | Niet van toepassing | WPL 11t ARB | Elektrische warmtepomp | Neen | Neen | 11 | zelf in te vullen indien van toepassing | zelf in te vullen indien van toepassing | Niet van toepassing | Niet van toepassing | Niet van toepassing | Niet van toepassing | Neen | Niet van toepassing |  |  | Ja | 0,09 kW | Natlopende circulatiepomp met pompregeling | Ja | 0.23 | Neen | ≤ 70 | zelf in te vullen indien van toepassing | Niet van toepassing | Zelf in te vullen ja/neen | Neen | zie productspecificaties v/d tank
WPL 14t ARB | Buderus | Warmtepomp | Elektrische warmtepomp | Neen | Neen | Enkel buitenlucht | Water | Neen | 14 | Neen | 144 | 0.024 | 0.017 | 0.024 | 0.011 | 55 | Vereenvoudige berekening SCOP-on | Ja | 35 | Niet van toepassing | Ja | 7 | 8 | Niet van toepassing | Niet van toepassing | WPL 14t ARB | Elektrische warmtepomp | Neen | Neen | 14 | zelf in te vullen indien van toepassing | zelf in te vullen indien van toepassing | Niet van toepassing | Niet van toepassing | Niet van toepassing | Niet van toepassing | Neen | Niet van toepassing |  |  | Ja | 0,09 kW | Natlopende circulatiepomp met pompregeling | Ja | 0.23 | Neen | ≤ 70 | zelf in te vullen indien van toepassing | Niet van toepassing | Zelf in te vullen ja/neen | Neen | zie productspecificaties v/d tank
WPL 4 ART | Buderus | Warmtepomp | Elektrische warmtepomp | Neen | Neen | Enkel buitenlucht | Water | Neen | 4 | Neen | 133 | 0.022 | 0 | 0.022 | 0.004 | 55 | Vereenvoudige berekening SCOP-on | Ja | 35 | Niet van toepassing | Ja | 7 | 8 | Niet van toepassing | Niet van toepassing | WPL 4 ART | Elektrische warmtepomp | Neen | Neen | 4 | Ja | Verwarmingstoestel met een geïntegreerd opslagvat | Ja | L | Ja | 81 | Ja | Ja |  |  | Ja | 0,07 kW | Natlopende circulatiepomp met pompregeling | Ja | 0.23 | Neen | ≤ 70 | Eén uniek opslagvat voor 2 opwekkers | Niet van toepassing | Zelf in te vullen ja/neen | Niet van toepassing | Niet van toepassing
WPL 6 ART | Buderus | Warmtepomp | Elektrische warmtepomp | Neen | Neen | Enkel buitenlucht | Water | Neen | 6 | Neen | 146 | 0.022 | 0 | 0.022 | 0.004 | 55 | Vereenvoudige berekening SCOP-on | Ja | 35 | Niet van toepassing | Ja | 7 | 8 | Niet van toepassing | Niet van toepassing | WPL 6 ART | Elektrische warmtepomp | Neen | Neen | 6 | Ja | Verwarmingstoestel met een geïntegreerd opslagvat | Ja | L | Ja | 124 | Ja | Ja |  |  | Ja | 0,07 kW | Natlopende circulatiepomp met pompregeling | Ja | 0.23 | Neen | ≤ 70 | Eén uniek opslagvat voor 2 opwekkers | Niet van toepassing | Zelf in te vullen ja/neen | Niet van toepassing | Niet van toepassing
WPL 8 ART | Buderus | Warmtepomp | Elektrische warmtepomp | Neen | Neen | Enkel buitenlucht | Water | Neen | 8 | Neen | 147 | 0.017 | 0.008 | 0.017 | 0.007 | 55 | Vereenvoudige berekening SCOP-on | Ja | 35 | Niet van toepassing | Ja | 7 | 8 | Niet van toepassing | Niet van toepassing | WPL 8 ART | Elektrische warmtepomp | Neen | Neen | 8 | Ja | Verwarmingstoestel met een geïntegreerd opslagvat | Ja | L | Ja | 122 | Ja | Ja |  |  | Ja | 0,07 kW | Natlopende circulatiepomp met pompregeling | Ja | 0.23 | Neen | ≤ 70 | Eén uniek opslagvat voor 2 opwekkers | Niet van toepassing | Zelf in te vullen ja/neen | Niet van toepassing | Niet van toepassing
WPL 11s ART | Buderus | Warmtepomp | Elektrische warmtepomp | Neen | Neen | Enkel buitenlucht | Water | Neen | 11 | Neen | 141 | 0.023 | 0 | 0.023 | 0.012 | 55 | Vereenvoudige berekening SCOP-on | Ja | 35 | Niet van toepassing | Ja | 7 | 8 | Niet van toepassing | Niet van toepassing | WPL 11s ART | Elektrische warmtepomp | Neen | Neen | 11 | Ja | Verwarmingstoestel met een geïntegreerd opslagvat | Ja | L | Ja | 79 | Ja | Ja |  |  | Ja | 0,14 kW | Natlopende circulatiepomp met pompregeling | Ja | 0.23 | Neen | ≤ 70 | Eén uniek opslagvat voor 2 opwekkers | Niet van toepassing | Zelf in te vullen ja/neen | Niet van toepassing | Niet van toepassing
WPL 11t ART | Buderus | Warmtepomp | Elektrische warmtepomp | Neen | Neen | Enkel buitenlucht | Water | Neen | 11 | Neen | 128 | 0.023 | 0 | 0.023 | 0.012 | 55 | Vereenvoudige berekening SCOP-on | Ja | 35 | Niet van toepassing | Ja | 7 | 8 | Niet van toepassing | Niet van toepassing | WPL 11t ART | Elektrische warmtepomp | Neen | Neen | 11 | Ja | Verwarmingstoestel met een geïntegreerd opslagvat | Ja | L | Ja | 82 | Ja | Ja |  |  | Ja | 0,14 kW | Natlopende circulatiepomp met pompregeling | Ja | 0.23 | Neen | ≤ 70 | Eén uniek opslagvat voor 2 opwekkers | Niet van toepassing | Zelf in te vullen ja/neen | Niet van toepassing | Niet van toepassing
WPL 14t ART | Buderus | Warmtepomp | Elektrische warmtepomp | Neen | Neen | Enkel buitenlucht | Water | Neen | 14 | Neen | 144 | 0.024 | 0.017 | 0.024 | 0.011 | 55 | Vereenvoudige berekening SCOP-on | Ja | 35 | Niet van toepassing | Ja | 7 | 8 | Niet van toepassing | Niet van toepassing | WPL 14t ART | Elektrische warmtepomp | Neen | Neen | 14 | Ja | Verwarmingstoestel met een geïntegreerd opslagvat | Ja | L | Ja | 83 | Ja | Ja |  |  | Ja | 0,14 kW | Natlopende circulatiepomp met pompregeling | Ja | 0.23 | Neen | ≤ 70 | Eén uniek opslagvat voor 2 opwekkers | Niet van toepassing | Zelf in te vullen ja/neen | Niet van toepassing | Niet van toepassing
WPL 4 ARTS | Buderus | Warmtepomp | Elektrische warmtepomp | Neen | Neen | Enkel buitenlucht | Water | Neen | 4 | Neen | 133 | 0.022 | 0 | 0.022 | 0.004 | 55 | Vereenvoudige berekening SCOP-on | Ja | 35 | Niet van toepassing | Ja | 7 | 8 | Niet van toepassing | Niet van toepassing | WPL 4 ARTS | Elektrische warmtepomp | Neen | Neen | 4 | Ja | Verwarmingstoestel met een geïntegreerd opslagvat | Ja | L | Ja | 81 | Ja | Ja |  |  | Ja | 0,14 kW | Natlopende circulatiepomp met pompregeling | Ja | 0.23 | Neen | ≤ 70 | Eén uniek opslagvat voor 2 opwekkers | Niet van toepassing | Zelf in te vullen ja/neen | Niet van toepassing | Niet van toepassing
WPL 6 ARTS | Buderus | Warmtepomp | Elektrische warmtepomp | Neen | Neen | Enkel buitenlucht | Water | Neen | 6 | Neen | 146 | 0.022 | 0 | 0.022 | 0.004 | 55 | Vereenvoudige berekening SCOP-on | Ja | 35 | Niet van toepassing | Ja | 7 | 8 | Niet van toepassing | Niet van toepassing | WPL 6 ARTS | Elektrische warmtepomp | Neen | Neen | 6 | Ja | Verwarmingstoestel met een geïntegreerd opslagvat | Ja | L | Ja | 124 | Ja | Ja |  |  | Ja | 0,14 kW | Natlopende circulatiepomp met pompregeling | Ja | 0.23 | Neen | ≤ 70 | Eén uniek opslagvat voor 2 opwekkers | Niet van toepassing | Zelf in te vullen ja/neen | Niet van toepassing | Niet van toepassing
WPL 8 ARTS | Buderus | Warmtepomp | Elektrische warmtepomp | Neen | Neen | Enkel buitenlucht | Water | Neen | 8 | Neen | 147 | 0.017 | 0.008 | 0.017 | 0.007 | 55 | Vereenvoudige berekening SCOP-on | Ja | 35 | Niet van toepassing | Ja | 7 | 8 | Niet van toepassing | Niet van toepassing | WPL 8 ARTS | Elektrische warmtepomp | Neen | Neen | 8 | Ja | Verwarmingstoestel met een geïntegreerd opslagvat | Ja | L | Ja | 122 | Ja | Ja |  |  | Ja | 0,14 kW | Natlopende circulatiepomp met pompregeling | Ja | 0.23 | Neen | ≤ 70 | Eén uniek opslagvat voor 2 opwekkers | Niet van toepassing | Zelf in te vullen ja/neen | Niet van toepassing | Niet van toepassing
WPL 11s ARTS | Buderus | Warmtepomp | Elektrische warmtepomp | Neen | Neen | Enkel buitenlucht | Water | Neen | 11 | Neen | 141 | 0.023 | 0 | 0.023 | 0.012 | 55 | Vereenvoudige berekening SCOP-on | Ja | 35 | Niet van toepassing | Ja | 7 | 8 | Niet van toepassing | Niet van toepassing | WPL 11s ARTS | Elektrische warmtepomp | Neen | Neen | 11 | Ja | Verwarmingstoestel met een geïntegreerd opslagvat | Ja | L | Ja | 79 | Ja | Ja |  |  | Ja | 0,14 kW | Natlopende circulatiepomp met pompregeling | Ja | 0.23 | Neen | ≤ 70 | Eén uniek opslagvat voor 2 opwekkers | Niet van toepassing | Zelf in te vullen ja/neen | Niet van toepassing | Niet van toepassing
WPL 11t ARTS | Buderus | Warmtepomp | Elektrische warmtepomp | Neen | Neen | Enkel buitenlucht | Water | Neen | 11 | Neen | 128 | 0.023 | 0 | 0.023 | 0.012 | 55 | Vereenvoudige berekening SCOP-on | Ja | 35 | Niet van toepassing | Ja | 7 | 8 | Niet van toepassing | Niet van toepassing | WPL 11t ARTS | Elektrische warmtepomp | Neen | Neen | 11 | Ja | Verwarmingstoestel met een geïntegreerd opslagvat | Ja | L | Ja | 82 | Ja | Ja |  |  | Ja | 0,14 kW | Natlopende circulatiepomp met pompregeling | Ja | 0.23 | Neen | ≤ 70 | Eén uniek opslagvat voor 2 opwekkers | Niet van toepassing | Zelf in te vullen ja/neen | Niet van toepassing | Niet van toepassing
WPL 14t ARTS | Buderus | Warmtepomp | Elektrische warmtepomp | Neen | Neen | Enkel buitenlucht | Water | Neen | 14 | Neen | 144 | 0.024 | 0.017 | 0.024 | 0.011 | 55 | Vereenvoudige berekening SCOP-on | Ja | 35 | Niet van toepassing | Ja | 7 | 8 | Niet van toepassing | Niet van toepassing | WPL 14t ARTS | Elektrische warmtepomp | Neen | Neen | 14 | Ja | Verwarmingstoestel met een geïntegreerd opslagvat | Ja | L | Ja | 83 | Ja | Ja |  |  | Ja | 0,14 kW | Natlopende circulatiepomp met pompregeling | Ja | 0.23 | Neen | ≤ 70 | Eén uniek opslagvat voor 2 opwekkers | Niet van toepassing | Zelf in te vullen ja/neen | Niet van toepassing | Niet van toepassing
WSW 196i -12T 190 W (Black) | Buderus | Warmtepomp | Elektrische warmtepomp | Neen | Neen | Bodem | Water | Neen | 12 | Neen | 151 | 0.015 | 0.015 | 0.015 | 0 | 55 | Vereenvoudige berekening SCOP-on | Ja | 35 | Pekel | Ja | 7 | 8 | Ja | 0,140 kW | WSW 196i -12T 190 W (Black) | Elektrische warmtepomp | Neen | Neen | 12 | Ja | Verwarmingstoestel met een geïntegreerd opslagvat | Ja | L | Ja | 90 | Ja | Ja |  |  | Ja | 0,07 kW | Natlopende circulatiepomp met pompregeling | Ja | 0.23 | Neen | ≤ 70 | Eén uniek opslagvat voor 2 opwekkers | Pekel | Zelf in te vullen ja/neen | Niet van toepassing | Niet van toepassing
WSW 196i -12T 190 W Solar (Black) | Buderus | Warmtepomp | Elektrische warmtepomp | Neen | Neen | Bodem | Water | Neen | 12 | Neen | 151 | 0.015 | 0.015 | 0.015 | 0 | 55 | Vereenvoudige berekening SCOP-on | Ja | 35 | Pekel | Ja | 7 | 8 | Ja | 0,140 kW | WSW 196i -12T 190 W Solar (Black) | Elektrische warmtepomp | Neen | Neen | 12 | Ja | Verwarmingstoestel met een geïntegreerd opslagvat | Ja | L | Ja | 90 | Ja | Ja |  |  | Ja | 0,07 kW | Natlopende circulatiepomp met pompregeling | Ja | 0.23 | Neen | ≤ 70 | Eén uniek opslagvat voor 2 opwekkers | Pekel | Zelf in te vullen ja/neen | Niet van toepassing | Niet van toepassing
WSW 196i -12T 190 W (White) | Buderus | Warmtepomp | Elektrische warmtepomp | Neen | Neen | Bodem | Water | Neen | 12 | Neen | 151 | 0.015 | 0.015 | 0.015 | 0 | 55 | Vereenvoudige berekening SCOP-on | Ja | 35 | Pekel | Ja | 7 | 8 | Ja | 0,140 kW | WSW 196i -12T 190 W (White) | Elektrische warmtepomp | Neen | Neen | 12 | Ja | Verwarmingstoestel met een geïntegreerd opslagvat | Ja | L | Ja | 90 | Ja | Ja |  |  | Ja | 0,07 kW | Natlopende circulatiepomp met pompregeling | Ja | 0.23 | Neen | ≤ 70 | Eén uniek opslagvat voor 2 opwekkers | Pekel | Zelf in te vullen ja/neen | Niet van toepassing | Niet van toepassing
WSW 196i -12T 190 W Solar (White) | Buderus | Warmtepomp | Elektrische warmtepomp | Neen | Neen | Bodem | Water | Neen | 12 | Neen | 151 | 0.015 | 0.015 | 0.015 | 0 | 55 | Vereenvoudige berekening SCOP-on | Ja | 35 | Pekel | Ja | 7 | 8 | Ja | 0,140 kW | WSW 196i -12T 190 W Solar (White) | Elektrische warmtepomp | Neen | Neen | 12 | Ja | Verwarmingstoestel met een geïntegreerd opslagvat | Ja | L | Ja | 90 | Ja | Ja |  |  | Ja | 0,07 kW | Natlopende circulatiepomp met pompregeling | Ja | 0.23 | Neen | ≤ 70 | Eén uniek opslagvat voor 2 opwekkers | Pekel | Zelf in te vullen ja/neen | Niet van toepassing | Niet van toepassing
WPL 18I | Buderus | Warmtepomp | Elektrische warmtepomp | Neen | Neen | Enkel buitenlucht | Water | Neen | 19 | Neen | 124 | 0.01 | 0.01 | 0.01 | 0 | 55 | Vereenvoudige berekening SCOP-on | Ja | 35 | Niet van toepassing | Ja | 7 | 8 | Niet van toepassing | Niet van toepassing | WPL 18I | Elektrische warmtepomp | Neen | Neen | 19 | zelf in te vullen indien van toepassing | zelf in te vullen indien van toepassing | Niet van toepassing | Niet van toepassing | Niet van toepassing | Niet van toepassing | Neen | Niet van toepassing |  |  | Ja | Externe pomp | onbekend | neen | n.v.t. | Neen | ≤ 70 | zelf in te vullen indien van toepassing | Niet van toepassing | Zelf in te vullen ja/neen | Neen | zie productspecificaties v/d tank
WPL 25I | Buderus | Warmtepomp | Elektrische warmtepomp | Neen | Neen | Enkel buitenlucht | Water | Neen | 25 | Neen | 124 | 0.01 | 0.01 | 0.01 | 0 | 55 | Vereenvoudige berekening SCOP-on | Ja | 35 | Niet van toepassing | Ja | 7 | 8 | Niet van toepassing | Niet van toepassing | WPL 25I | Elektrische warmtepomp | Neen | Neen | 25 | zelf in te vullen indien van toepassing | zelf in te vullen indien van toepassing | Niet van toepassing | Niet van toepassing | Niet van toepassing | Niet van toepassing | Neen | Niet van toepassing |  |  | Ja | Externe pomp | onbekend | neen | n.v.t. | Neen | ≤ 70 | zelf in te vullen indien van toepassing | Niet van toepassing | Zelf in te vullen ja/neen | Neen | zie productspecificaties v/d tank
WPL 31I | Buderus | Warmtepomp | Elektrische warmtepomp | Neen | Neen | Enkel buitenlucht | Water | Neen | 27 | Neen | 124 | 0.01 | 0.01 | 0.01 | 0 | 55 | Vereenvoudige berekening SCOP-on | Ja | 35 | Niet van toepassing | Ja | 7 | 8 | Niet van toepassing | Niet van toepassing | WPL 31I | Elektrische warmtepomp | Neen | Neen | 27 | zelf in te vullen indien van toepassing | zelf in te vullen indien van toepassing | Niet van toepassing | Niet van toepassing | Niet van toepassing | Niet van toepassing | Neen | Niet van toepassing |  |  | Ja | Externe pomp | onbekend | neen | n.v.t. | Neen | ≤ 70 | zelf in te vullen indien van toepassing | Niet van toepassing | Zelf in te vullen ja/neen | Neen | zie productspecificaties v/d tank
WPL 18A | Buderus | Warmtepomp | Elektrische warmtepomp | Neen | Neen | Enkel buitenlucht | Water | Neen | 19 | Neen | 124 | 0.01 | 0.01 | 0.01 | 0 | 55 | Vereenvoudige berekening SCOP-on | Ja | 35 | Niet van toepassing | Ja | 7 | 8 | Niet van toepassing | Niet van toepassing | WPL 18A | Elektrische warmtepomp | Neen | Neen | 19 | zelf in te vullen indien van toepassing | zelf in te vullen indien van toepassing | Niet van toepassing | Niet van toepassing | Niet van toepassing | Niet van toepassing | Neen | Niet van toepassing |  |  | Ja | Externe pomp | onbekend | neen | n.v.t. | Neen | ≤ 70 | zelf in te vullen indien van toepassing | Niet van toepassing | Zelf in te vullen ja/neen | Neen | zie productspecificaties v/d tank
WPL 25A | Buderus | Warmtepomp | Elektrische warmtepomp | Neen | Neen | Enkel buitenlucht | Water | Neen | 25 | Neen | 124 | 0.01 | 0.01 | 0.01 | 0 | 55 | Vereenvoudige berekening SCOP-on | Ja | 35 | Niet van toepassing | Ja | 7 | 8 | Niet van toepassing | Niet van toepassing | WPL 25A | Elektrische warmtepomp | Neen | Neen | 25 | zelf in te vullen indien van toepassing | zelf in te vullen indien van toepassing | Niet van toepassing | Niet van toepassing | Niet van toepassing | Niet van toepassing | Neen | Niet van toepassing |  |  | Ja | Externe pomp | onbekend | neen | n.v.t. | Neen | ≤ 70 | zelf in te vullen indien van toepassing | Niet van toepassing | Zelf in te vullen ja/neen | Neen | zie productspecificaties v/d tank
WPL 31A | Buderus | Warmtepomp | Elektrische warmtepomp | Neen | Neen | Enkel buitenlucht | Water | Neen | 27 | Neen | 124 | 0.01 | 0.01 | 0.01 | 0 | 55 | Vereenvoudige berekening SCOP-on | Ja | 35 | Niet van toepassing | Ja | 7 | 8 | Niet van toepassing | Niet van toepassing | WPL 31A | Elektrische warmtepomp | Neen | Neen | 27 | zelf in te vullen indien van toepassing | zelf in te vullen indien van toepassing | Niet van toepassing | Niet van toepassing | Niet van toepassing | Niet van toepassing | Neen | Niet van toepassing |  |  | Ja | Externe pomp | onbekend | neen | n.v.t. | Neen | ≤ 70 | zelf in te vullen indien van toepassing | Niet van toepassing | Zelf in te vullen ja/neen | Neen | zie productspecificaties v/d tank
WPS 6 K-1 | Buderus | Warmtepomp | Elektrische warmtepomp | Neen | Neen | Bodem | Water | Neen | 6 | Neen | 133 | 0.006 | 0 | 0.006 | 0 | 55 | Vereenvoudige berekening SCOP-on | Ja | 35 | Pekel | Ja | 7 | 8 | Ja | 0,140 kW | WPS 6 K-1 | Elektrische warmtepomp | Neen | Neen | 6 | ja | Verwarmingstoestel met een geïntegreerd opslagvat | ja | L | Ja | 94 | Ja | Ja |  |  | Ja | 0.07 | Natlopende circulatiepomp met pompregeling | Ja | 0.23 | Neen | ≤ 70 | Eén uniek opslagvat voor 2 opwekkers | Pekel | Zelf in te vullen ja/neen | Niet van toepassing | Niet van toepassing
WPS 8 K-1 | Buderus | Warmtepomp | Elektrische warmtepomp | Neen | Neen | Bodem | Water | Neen | 8 | Neen | 140 | 0.006 | 0 | 0.006 | 0 | 55 | Vereenvoudige berekening SCOP-on | Ja | 35 | Pekel | Ja | 7 | 8 | Ja | 0,140 kW | WPS 8 K-1 | Elektrische warmtepomp | Neen | Neen | 8 | ja | Verwarmingstoestel met een geïntegreerd opslagvat | ja | L | Ja | 89 | Ja | Ja |  |  | Ja | 0.07 | Natlopende circulatiepomp met pompregeling | Ja | 0.23 | Neen | ≤ 70 | Eén uniek opslagvat voor 2 opwekkers | Pekel | Zelf in te vullen ja/neen | Niet van toepassing | Niet van toepassing
WPS 10 K-1 | Buderus | Warmtepomp | Elektrische warmtepomp | Neen | Neen | Bodem | Water | Neen | 11 | Neen | 134 | 0.006 | 0 | 0.006 | 0 | 55 | Vereenvoudige berekening SCOP-on | Ja | 35 | Pekel | Ja | 7 | 8 | Ja | 0,140 kW | WPS 10 K-1 | Elektrische warmtepomp | Neen | Neen | 11 | ja | Verwarmingstoestel met een geïntegreerd opslagvat | ja | L | Ja | 89 | Ja | Ja |  |  | Ja | 0.07 | Natlopende circulatiepomp met pompregeling | Ja | 0.23 | Neen | ≤ 70 | Eén uniek opslagvat voor 2 opwekkers | Pekel | Zelf in te vullen ja/neen | Niet van toepassing | Niet van toepassing
WPS 6-1 | Buderus | Warmtepomp | Elektrische warmtepomp | Neen | Neen | Bodem | Water | Neen | 6 | Neen | 133 | 0.006 | 0 | 0.006 | 0 | 55 | Vereenvoudige berekening SCOP-on | Ja | 35 | Pekel | Ja | 7 | 8 | Ja | 0,140 kW | WPS 6-1 | Elektrische warmtepomp | Neen | Neen | 6 | zelf in te vullen indien van toepassing | zelf in te vullen indien van toepassing | Niet van toepassing | Niet van toepassing | Niet van toepassing | Niet van toepassing | Ja | Neen |  |  | Ja | 0.07 | Natlopende circulatiepomp met pompregeling | Ja | 0.23 | Neen | ≤ 70 | zelf in te vullen indien van toepassing | Pekel | Zelf in te vullen ja/neen | Neen | zie productspecificaties v/d tank
WPS 8-1 | Buderus | Warmtepomp | Elektrische warmtepomp | Neen | Neen | Bodem | Water | Neen | 8 | Neen | 140 | 0.006 | 0 | 0.006 | 0 | 55 | Vereenvoudige berekening SCOP-on | Ja | 35 | Pekel | Ja | 7 | 8 | Ja | 0,140 kW | WPS 8-1 | Elektrische warmtepomp | Neen | Neen | 8 | zelf in te vullen indien van toepassing | zelf in te vullen indien van toepassing | Niet van toepassing | Niet van toepassing | Niet van toepassing | Niet van toepassing | Ja | Neen |  |  | Ja | 0.07 | Natlopende circulatiepomp met pompregeling | Ja | 0.23 | Neen | ≤ 70 | zelf in te vullen indien van toepassing | Pekel | Zelf in te vullen ja/neen | Neen | zie productspecificaties v/d tank
WPS 10-1 | Buderus | Warmtepomp | Elektrische warmtepomp | Neen | Neen | Bodem | Water | Neen | 11 | Neen | 134 | 0.006 | 0 | 0.006 | 0 | 55 | Vereenvoudige berekening SCOP-on | Ja | 35 | Pekel | Ja | 7 | 8 | Ja | 0,140 kW | WPS 10-1 | Elektrische warmtepomp | Neen | Neen | 11 | zelf in te vullen indien van toepassing | zelf in te vullen indien van toepassing | Niet van toepassing | Niet van toepassing | Niet van toepassing | Niet van toepassing | Ja | Neen |  |  | Ja | 0.07 | Natlopende circulatiepomp met pompregeling | Ja | 0.23 | Neen | ≤ 70 | zelf in te vullen indien van toepassing | Pekel | Zelf in te vullen ja/neen | Neen | zie productspecificaties v/d tank
WPS 13-1 | Buderus | Warmtepomp | Elektrische warmtepomp | Neen | Neen | Bodem | Water | Neen | 13 | Neen | 141 | 0.006 | 0 | 0.006 | 0 | 55 | Vereenvoudige berekening SCOP-on | Ja | 35 | Pekel | Ja | 7 | 8 | Ja | 0,140 kW | WPS 13-1 | Elektrische warmtepomp | Neen | Neen | 13 | zelf in te vullen indien van toepassing | zelf in te vullen indien van toepassing | Niet van toepassing | Niet van toepassing | Niet van toepassing | Niet van toepassing | Ja | Neen |  |  | Ja | 0.07 | Natlopende circulatiepomp met pompregeling | Ja | 0.23 | Neen | ≤ 70 | zelf in te vullen indien van toepassing | Pekel | Zelf in te vullen ja/neen | Neen | zie productspecificaties v/d tank
WPS 17-1 | Buderus | Warmtepomp | Elektrische warmtepomp | Neen | Neen | Bodem | Water | Neen | 18 | Neen | 136 | 0.006 | 0 | 0.006 | 0 | 55 | Vereenvoudige berekening SCOP-on | Ja | 35 | Pekel | Ja | 7 | 8 | Ja | 0,140 kW | WPS 17-1 | Elektrische warmtepomp | Neen | Neen | 18 | zelf in te vullen indien van toepassing | zelf in te vullen indien van toepassing | Niet van toepassing | Niet van toepassing | Niet van toepassing | Niet van toepassing | Ja | Neen |  |  | Ja | 0.14 | Natlopende circulatiepomp met pompregeling | Ja | 0.23 | Neen | ≤ 70 | zelf in te vullen indien van toepassing | Pekel | Zelf in te vullen ja/neen | Neen | zie productspecificaties v/d tank
WSW186-6 T180 | Buderus | Warmtepomp | Elektrische warmtepomp | Neen | Neen | Bodem | Water | Neen | 6 | Neen | 147 | 0.011 | 0.011 | 0.011 | 0 | 55 | Vereenvoudige berekening SCOP-on | Ja | 35 | Pekel | Ja | 7 | 8 | Ja | 0,075 kW | WSW186-6 T180 | Elektrische warmtepomp | Neen | Neen | 6 | ja | Verwarmingstoestel met een geïntegreerd opslagvat | Ja | XL | Ja | 135 | Ja | Ja |  |  | Ja | 0.075 | Natlopende circulatiepomp met pompregeling | Ja | 0.23 | Neen | ≤ 70 | Eén uniek opslagvat voor 2 opwekkers | Pekel | Zelf in te vullen ja/neen | Niet van toepassing | Niet van toepassing
WSW186-8 T180 | Buderus | Warmtepomp | Elektrische warmtepomp | Neen | Neen | Bodem | Water | Neen | 8 | Neen | 152 | 0.011 | 0.011 | 0.011 | 0 | 55 | Vereenvoudige berekening SCOP-on | Ja | 35 | Pekel | Ja | 7 | 8 | Ja | 0,075 kW | WSW186-8 T180 | Elektrische warmtepomp | Neen | Neen | 8 | ja | Verwarmingstoestel met een geïntegreerd opslagvat | Ja | XL | Ja | 124 | Ja | Ja |  |  | Ja | 0.075 | Natlopende circulatiepomp met pompregeling | Ja | 0.23 | Neen | ≤ 70 | Eén uniek opslagvat voor 2 opwekkers | Pekel | Zelf in te vullen ja/neen | Niet van toepassing | Niet van toepassing
WSW186-12 T180 | Buderus | Warmtepomp | Elektrische warmtepomp | Neen | Neen | Bodem | Water | Neen | 12 | Neen | 159 | 0.014 | 0.014 | 0.014 | 0 | 55 | Vereenvoudige berekening SCOP-on | Ja | 35 | Pekel | Ja | 7 | 8 | Ja | 0,077 kW | WSW186-12 T180 | Elektrische warmtepomp | Neen | Neen | 12 | ja | Verwarmingstoestel met een geïntegreerd opslagvat | Ja | XL | Ja | 129 | Ja | Ja |  |  | Ja | 0.075 | Natlopende circulatiepomp met pompregeling | Ja | 0.23 | Neen | ≤ 70 | Eén uniek opslagvat voor 2 opwekkers | Pekel | Zelf in te vullen ja/neen | Niet van toepassing | Niet van toepassing
WSW186-16 T180 | Buderus | Warmtepomp | Elektrische warmtepomp | Neen | Neen | Bodem | Water | Neen | 16 | Neen | 156 | 0.01 | 0.01 | 0.01 | 0 | 55 | Vereenvoudige berekening SCOP-on | Ja | 35 | Pekel | Ja | 7 | 8 | Ja | 0,077 kW | WSW186-16 T180 | Elektrische warmtepomp | Neen | Neen | 16 | ja | Verwarmingstoestel met een geïntegreerd opslagvat | Ja | XL | Ja | 127 | Ja | Ja |  |  | Ja | 0.075 | Natlopende circulatiepomp met pompregeling | Ja | 0.23 | Neen | ≤ 70 | Eén uniek opslagvat voor 2 opwekkers | Pekel | Zelf in te vullen ja/neen | Niet van toepassing | Niet van toepassing
WSW186-6 | Buderus | Warmtepomp | Elektrische warmtepomp | Neen | Neen | Bodem | Water | Neen | 6 | Neen | 147 | 0.011 | 0.011 | 0.011 | 0 | 55 | Vereenvoudige berekening SCOP-on | Ja | 35 | Pekel | Ja | 7 | 8 | Ja | 0,075 kW | WSW186-6 | Elektrische warmtepomp | Neen | Neen | 6 | zelf in te vullen indien van toepassing | zelf in te vullen indien van toepassing | Niet van toepassing | Niet van toepassing | Niet van toepassing | Niet van toepassing | Ja | Neen |  |  | Ja | 0.075 | Natlopende circulatiepomp met pompregeling | Ja | 0.23 | Neen | ≤ 70 | zelf in te vullen indien van toepassing | Pekel | Zelf in te vullen ja/neen | Neen | zie productspecificaties v/d tank
WSW186-8 | Buderus | Warmtepomp | Elektrische warmtepomp | Neen | Neen | Bodem | Water | Neen | 8 | Neen | 152 | 0.011 | 0.011 | 0.011 | 0 | 55 | Vereenvoudige berekening SCOP-on | Ja | 35 | Pekel | Ja | 7 | 8 | Ja | 0,075 kW | WSW186-8 | Elektrische warmtepomp | Neen | Neen | 8 | zelf in te vullen indien van toepassing | zelf in te vullen indien van toepassing | Niet van toepassing | Niet van toepassing | Niet van toepassing | Niet van toepassing | Ja | Neen |  |  | Ja | 0.075 | Natlopende circulatiepomp met pompregeling | Ja | 0.23 | Neen | ≤ 70 | zelf in te vullen indien van toepassing | Pekel | Zelf in te vullen ja/neen | Neen | zie productspecificaties v/d tank
WSW186-12 | Buderus | Warmtepomp | Elektrische warmtepomp | Neen | Neen | Bodem | Water | Neen | 12 | Neen | 159 | 0.014 | 0.014 | 0.014 | 0 | 55 | Vereenvoudige berekening SCOP-on | Ja | 35 | Pekel | Ja | 7 | 8 | Ja | 0,077 kW | WSW186-12 | Elektrische warmtepomp | Neen | Neen | 12 | zelf in te vullen indien van toepassing | zelf in te vullen indien van toepassing | Niet van toepassing | Niet van toepassing | Niet van toepassing | Niet van toepassing | Ja | Neen |  |  | Ja | 0.075 | Natlopende circulatiepomp met pompregeling | Ja | 0.23 | Neen | ≤ 70 | zelf in te vullen indien van toepassing | Pekel | Zelf in te vullen ja/neen | Neen | zie productspecificaties v/d tank
WSW186-16 | Buderus | Warmtepomp | Elektrische warmtepomp | Neen | Neen | Bodem | Water | Neen | 16 | Neen | 156 | 0.01 | 0.01 | 0.01 | 0 | 55 | Vereenvoudige berekening SCOP-on | Ja | 35 | Pekel | Ja | 7 | 8 | Ja | 0,077 kW | WSW186-16 | Elektrische warmtepomp | Neen | Neen | 16 | zelf in te vullen indien van toepassing | zelf in te vullen indien van toepassing | Niet van toepassing | Niet van toepassing | Niet van toepassing | Niet van toepassing | Ja | Neen |  |  | Ja | 0.075 | Natlopende circulatiepomp met pompregeling | Ja | 0.23 | Neen | ≤ 70 | zelf in te vullen indien van toepassing | Pekel | Zelf in te vullen ja/neen | Neen | zie productspecificaties v/d tank
WSW186-6 + SH300 | Buderus | Warmtepomp | Elektrische warmtepomp | Neen | Neen | Bodem | Water | Neen | 6 | Neen | 147 | 0.011 | 0.011 | 0.011 | 0 | 55 | Vereenvoudige berekening SCOP-on | Ja | 35 | Pekel | Ja | 7 | 8 | Ja | 0,075 kW | WSW186-6 + SH300 | Elektrische warmtepomp | Neen | Neen | 6 | ja | Verwarmingstoestel met een geïntegreerd opslagvat | Ja | L | Ja | 93.1 | Ja | Ja |  |  | Ja | 0.075 | Natlopende circulatiepomp met pompregeling | Ja | 0.23 | Neen | ≤ 70 | Eén uniek opslagvat voor 2 opwekkers | Pekel | Zelf in te vullen ja/neen | Neen | Niet van toepassing
WSW186-8 + SH300 | Buderus | Warmtepomp | Elektrische warmtepomp | Neen | Neen | Bodem | Water | Neen | 8 | Neen | 152 | 0.011 | 0.011 | 0.011 | 0 | 55 | Vereenvoudige berekening SCOP-on | Ja | 35 | Pekel | Ja | 7 | 8 | Ja | 0,075 kW | WSW186-8 + SH300 | Elektrische warmtepomp | Neen | Neen | 8 | ja | Verwarmingstoestel met een geïntegreerd opslagvat | Ja | L | Ja | 93.1 | Ja | Ja |  |  | Ja | 0.075 | Natlopende circulatiepomp met pompregeling | Ja | 0.23 | Neen | ≤ 70 | Eén uniek opslagvat voor 2 opwekkers | Pekel | Zelf in te vullen ja/neen | Neen | Niet van toepassing
WSW186-12 + SH300 | Buderus | Warmtepomp | Elektrische warmtepomp | Neen | Neen | Bodem | Water | Neen | 12 | Neen | 159 | 0.014 | 0.014 | 0.014 | 0 | 55 | Vereenvoudige berekening SCOP-on | Ja | 35 | Pekel | Ja | 7 | 8 | Ja | 0,077 kW | WSW186-12 + SH300 | Elektrische warmtepomp | Neen | Neen | 12 | ja | Verwarmingstoestel met een geïntegreerd opslagvat | Ja | XL | Ja | 112.3 | Ja | Ja |  |  | Ja | 0.075 | Natlopende circulatiepomp met pompregeling | Ja | 0.23 | Neen | ≤ 70 | Eén uniek opslagvat voor 2 opwekkers | Pekel | Zelf in te vullen ja/neen | Neen | Niet van toepassing
WSW186-16 + SH300 | Buderus | Warmtepomp | Elektrische warmtepomp | Neen | Neen | Bodem | Water | Neen | 16 | Neen | 156 | 0.01 | 0.01 | 0.01 | 0 | 55 | Vereenvoudige berekening SCOP-on | Ja | 35 | Pekel | Ja | 7 | 8 | Ja | 0,077 kW | WSW186-16 + SH300 | Elektrische warmtepomp | Neen | Neen | 16 | ja | Verwarmingstoestel met een geïntegreerd opslagvat | Ja | XL | Ja | 123.5 | Ja | Ja |  |  | Ja | 0.075 | Natlopende circulatiepomp met pompregeling | Ja | 0.23 | Neen | ≤ 70 | Eén uniek opslagvat voor 2 opwekkers | Pekel | Zelf in te vullen ja/neen | Neen | Niet van toepassing