## Nederlands
De technische specificaties in dit stavingscertificaat kunnen worden gebruikt voor de ingave van opwekkingstoestellen voor verwarming en sanitair warm water in de EPB-software. Indien nodig, kunnen de officiële testresultaten, die dit certificaat staven, bekomen worden (test uitgevoerd volgens de norm EN 14825).
Dit stavingscertificaat is geldig vanaf 01/01/2024.
OPWEKKER
| Naam: | Selecteer hier uw verwarmingsketel
Merk:
Product-ID:
Soort toestel:
Subtype toestel:
Energiedrager:
Het toestel staat buiten het beschermd volume:
Gaskleppen en/of ventilatoren aanwezig:
Toestel is voor 26/9/2015 op de markt gebracht:
De opwekker gebruikt brandstoffen voornamelijk uit biomassa:
VERWARMING
Nominaal vermogen > 400 kW:
Vermogen (nominaal of thermisch):
Waarde bij ontstentenis voor het rendement:
De ketel wordt op temperatuur gehouden:
Rendement bij 30% deellast (t.o.v. BVW):
Ketelinlaattemperatuur bij 30% deellast:
SANITAIR WARM WATER
Configuratie van het opslagvat of de warmtewisselaar:
Vermogensbereik:
Vermogen (nominaal of thermisch):
Met warmteopslag:
Configuratie van het opslagvat:
Opslagcapaciteit:
Directe verwarming:
Dikte v/d isolatie van het opslagvat kleiner dan 20 mm:
Capaciteitsprofiel gekend:
Capaciteitsprofiel:
Energie-efficiëntie gekend:
Energie-efficiëntie:
CIRCULATIEPOMPEN
Directe invoer van het geïnstalleerd vermogen:
Geïnstalleerd vermogen:
Type pomp(regeling):
EEI gekend:
EEI:
Stavingscertificaat EPB en Eco-design

## Blad2 (hidden)
1 | 2 | 3 | 4 | 5 | 6 | 7 | 8 | 9 | 10 | 11 | 12 | 13 | 14 | 15 | 16 | 17 | 18 | 19 | 20 | 21 | 22 | 23 | 24 | 25 | 26 | 27 | 28 | 29 | 30 | 31 | 32
Product ID | Merk | Soort toestel | Subtype Toestel | Energiedrager | Het toestel staat buiten het beschermd volume | Gaskleppen en/of ventilatoren aanwezig | Toestel is voor 26/09/2015 op de markt gebracht | De opwekker gebruikt brandstoffen voornamelijk uit biomassa | Nominaal vermogen > 400 kW | Vermogen (nominaal of thermisch) in kW | Waarde bij ontstentenis van het rendement | De ketel wordt op temperatuur gehouden | Rendement bij 30% deellast (t.o.v. BVW) in % | Ketel inlaattemperatuur bij 30 % deellast | Configuratie van het opslagvat of de warmtewisselaar | Nominaal vermogen ≤ 70 kW | Vermogen (nominaal of thermisch) | Met warmteopslag | Configuratie van het opslagvat | Opslagcapaciteit | Directe verwarming | Dikte van de isolatie van het opslagvat kleiner dan 20 mm | Capaciteitsprofiel gekend | Capaciteitsprofiel | Energie-efficiëntie gekend | Energie-efficiëntie | Directe invoer van het geïnstalleerd vermogen | Geïnstalleerd vermogen | Type pomp(regeling) | EEI gekend | EEI
Selecteer hier uw verwarmingsketel
GB192-15 iW H V2 | Buderus | Verbrandingstoestel | Condenserende waterketel | Aardgas/propaan | In te vullen door de verslaggever | Ja | Neen | Neen | Neen | 17 | Neen | Neen | 99.2 | 30 | Verwarmingstoestel met apart opslagvat of met externe warmtewisselaar | ≤ 70 kW | 19.3 | In te vullen door de verslaggever | Eén uniek opslagvat voor 2 opwekkers | Zie productspecificaties tank | In te vullen door de verslaggever | Zie productspecificaties tank | Neen | Niet van toepassing | Neen | Niet van toepassing | Ja | 70W | Natlopende circulatiepomp met pompregeling | Ja | 0.23
GB192-25 i(W) H | Buderus | Verbrandingstoestel | Condenserende waterketel | Aardgas/propaan | In te vullen door de verslaggever | Ja | Neen | Neen | Neen | 24 | Neen | Neen | 98.7 | 30 | Verwarmingstoestel met apart opslagvat of met externe warmtewisselaar | ≤ 70 kW | 24.1 | In te vullen door de verslaggever | Eén uniek opslagvat voor 2 opwekkers | Zie productspecificaties tank | In te vullen door de verslaggever | Zie productspecificaties tank | Neen | Niet van toepassing | Neen | Niet van toepassing | Ja | 70W | Natlopende circulatiepomp met pompregeling | Ja | 0.23
GB192-35 i(W) H | Buderus | Verbrandingstoestel | Condenserende waterketel | Aardgas/propaan | In te vullen door de verslaggever | Ja | Neen | Neen | Neen | 34 | Neen | Neen | 98.8 | 30 | Verwarmingstoestel met apart opslagvat of met externe warmtewisselaar | ≤ 70 kW | 34.4 | In te vullen door de verslaggever | Eén uniek opslagvat voor 2 opwekkers | Zie productspecificaties tank | In te vullen door de verslaggever | Zie productspecificaties tank | Neen | Niet van toepassing | Neen | Niet van toepassing | Ja | 70W | Natlopende circulatiepomp met pompregeling | Ja | 0.23
GB192-45 iW H | Buderus | Verbrandingstoestel | Condenserende waterketel | Aardgas/propaan | In te vullen door de verslaggever | Ja | Neen | Neen | Neen | 42 | Neen | Neen | 99.3 | 30 | Verwarmingstoestel met apart opslagvat of met externe warmtewisselaar | ≤ 70 kW | 43.5 | In te vullen door de verslaggever | Eén uniek opslagvat voor 2 opwekkers | Zie productspecificaties tank | In te vullen door de verslaggever | Zie productspecificaties tank | Neen | Niet van toepassing | Neen | Niet van toepassing | Ja | 70W | Natlopende circulatiepomp met pompregeling | Ja | 0.23
GB192-30 iT40SW H | Buderus | Verbrandingstoestel | Condenserende waterketel | Aardgas/propaan | In te vullen door de verslaggever | Ja | Neen | Neen | Neen | 30 | Neen | Neen | 98.6 | 30 | Verwarmingstoestel met geïntegreerd opslagvat | ≤ 70 kW | 34.4 | Ja | Eén uniek opslagvat voor 2 opwekkers | Niet van toepassing | Niet van toepassing | Niet van toepassing | Ja | XL | Ja | 81 | Ja | 70W | Natlopende circulatiepomp met pompregeling | Ja | 0.23
GB192i-24 T50SW | Buderus | Verbrandingstoestel | Condenserende waterketel | Aardgas/propaan | In te vullen door de verslaggever | Ja | Neen | Neen | Neen | 24 | Neen | Neen | 98.7 | 30 | Verwarmingstoestel met geïntegreerd opslagvat | ≤ 70 kW | 30.7 | Ja | Eén uniek opslagvat voor 2 opwekkers | Niet van toepassing | Niet van toepassing | Niet van toepassing | Ja | XL | Ja | 83 | Ja | 52W | Natlopende circulatiepomp met pompregeling | Ja | 0.2
GB192-15 iT150 H V2 | Buderus | Verbrandingstoestel | Condenserende waterketel | Aardgas/propaan | In te vullen door de verslaggever | Ja | Neen | Neen | Neen | 17 | Neen | Neen | 99.1 | 30 | Verwarmingstoestel met geïntegreerd opslagvat | ≤ 70 kW | 30 | Ja | Eén uniek opslagvat voor 2 opwekkers | Niet van toepassing | Niet van toepassing | Niet van toepassing | Ja | XL | Ja | 82 | Ja | 70W | Natlopende circulatiepomp met pompregeling | Ja | 0.23
GB192-25 iT150 H | Buderus | Verbrandingstoestel | Condenserende waterketel | Aardgas/propaan | In te vullen door de verslaggever | Ja | Neen | Neen | Neen | 25 | Neen | Neen | 98.7 | 30 | Verwarmingstoestel met geïntegreerd opslagvat | ≤ 70 kW | 30 | Ja | Eén uniek opslagvat voor 2 opwekkers | Niet van toepassing | Niet van toepassing | Niet van toepassing | Ja | XL | Ja | 82 | Ja | 70W | Natlopende circulatiepomp met pompregeling | Ja | 0.23
GB192-25 iT100S H | Buderus | Verbrandingstoestel | Condenserende waterketel | Aardgas/propaan | In te vullen door de verslaggever | Ja | Neen | Neen | Neen | 25 | Neen | Neen | 98.7 | 30 | Verwarmingstoestel met geïntegreerd opslagvat | ≤ 70 kW | 30 | Ja | Eén uniek opslagvat voor 2 opwekkers | Niet van toepassing | Niet van toepassing | Niet van toepassing | Ja | XL | Ja | 86 | Ja | 70W | Natlopende circulatiepomp met pompregeling | Ja | 0.23
GB192-15 iT150S H V2 | Buderus | Verbrandingstoestel | Condenserende waterketel | Aardgas/propaan | In te vullen door de verslaggever | Ja | Neen | Neen | Neen | 17 | Neen | Neen | 99.1 | 30 | Verwarmingstoestel met geïntegreerd opslagvat | ≤ 70 kW | 30 | Ja | Eén uniek opslagvat voor 2 opwekkers | Niet van toepassing | Niet van toepassing | Niet van toepassing | Ja | XL | Ja | 85 | Ja | 70W | Natlopende circulatiepomp met pompregeling | Ja | 0.23
GB192-25 iT150S H | Buderus | Verbrandingstoestel | Condenserende waterketel | Aardgas/propaan | In te vullen door de verslaggever | Ja | Neen | Neen | Neen | 25 | Neen | Neen | 98.7 | 30 | Verwarmingstoestel met geïntegreerd opslagvat | ≤ 70 kW | 30 | Ja | Eén uniek opslagvat voor 2 opwekkers | Niet van toepassing | Niet van toepassing | Niet van toepassing | Ja | XL | Ja | 85 | Ja | 70W | Natlopende circulatiepomp met pompregeling | Ja | 0.23
GB192-15 iT210S H V2 | Buderus | Verbrandingstoestel | Condenserende waterketel | Aardgas/propaan | In te vullen door de verslaggever | Ja | Neen | Neen | Neen | 17 | Neen | Neen | 99.1 | 30 | Verwarmingstoestel met geïntegreerd opslagvat | ≤ 70 kW | 30 | Ja | Eén uniek opslagvat voor 2 opwekkers | Niet van toepassing | Niet van toepassing | Niet van toepassing | Ja | XL | Ja | 85 | Ja | 70W | Natlopende circulatiepomp met pompregeling | Ja | 0.23
GB192-25 iT210S H | Buderus | Verbrandingstoestel | Condenserende waterketel | Aardgas/propaan | In te vullen door de verslaggever | Ja | Neen | Neen | Neen | 25 | Neen | Neen | 98.7 | 30 | Verwarmingstoestel met geïntegreerd opslagvat | ≤ 70 kW | 30 | Ja | Eén uniek opslagvat voor 2 opwekkers | Niet van toepassing | Niet van toepassing | Niet van toepassing | Ja | XL | Ja | 85 | Ja | 70W | Natlopende circulatiepomp met pompregeling | Ja | 0.23
GB172-24 T50 | Buderus | Verbrandingstoestel | Condenserende waterketel | Aardgas/propaan | In te vullen door de verslaggever | Ja | Neen | Neen | Neen | 24 | Neen | Neen | 97.8 | 30 | Verwarmingstoestel met geïntegreerd opslagvat | ≤ 70 kW | 29.7 | Ja | Eén uniek opslagvat voor 2 opwekkers | Niet van toepassing | Niet van toepassing | Niet van toepassing | Ja | XL | Ja | 81 | Ja | 70W | Natlopende circulatiepomp met pompregeling | Ja | 0.23
GB172i-24 T50W | Buderus | Verbrandingstoestel | Condenserende waterketel | Aardgas/propaan | In te vullen door de verslaggever | Ja | Neen | Neen | Neen | 24 | Neen | Neen | 98.7 | 30 | Verwarmingstoestel met geïntegreerd opslagvat | ≤ 70 kW | 30.7 | Ja | Eén uniek opslagvat voor 2 opwekkers | Niet van toepassing | Niet van toepassing | Niet van toepassing | Ja | XL | Ja | 83 | Ja | 52W | Natlopende circulatiepomp met pompregeling | Ja | 0.2
GB172-24 | Buderus | Verbrandingstoestel | Condenserende waterketel | Aardgas/propaan | In te vullen door de verslaggever | Ja | Neen | Neen | Neen | 23 | Neen | Neen | 97.4 | 30 | Verwarmingstoestel met apart opslagvat of met externe warmtewisselaar | ≤ 70 kW | 29.7 | In te vullen door de verslaggever | Eén uniek opslagvat voor 2 opwekkers | Zie productspecificaties tank | In te vullen door de verslaggever | Zie productspecificaties tank | Neen | Niet van toepassing | Neen | Niet van toepassing | Ja | 38W | Natlopende circulatiepomp met pompregeling | Ja | 0.2
GB172-24K | Buderus | Verbrandingstoestel | Condenserende waterketel | Aardgas/propaan | In te vullen door de verslaggever | Ja | Neen | Neen | Neen | 23 | Neen | Neen | 97.4 | 30 | Verwarmingstoestel met geïntegreerde warmtewisselaar | ≤ 70 kW | 29.7 | Neen | Niet van toepassing | Niet van toepassing | Niet van toepassing | Niet van toepassing | Ja | XL | Ja | 83 | Ja | 38W | Natlopende circulatiepomp met pompregeling | Ja | 0.2
GB172i-14 W H | Buderus | Verbrandingstoestel | Condenserende waterketel | Aardgas/propaan | In te vullen door de verslaggever | Ja | Neen | Neen | Neen | 14 | Neen | Neen | 98.1 | 30 | Verwarmingstoestel met apart opslagvat of met externe warmtewisselaar | ≤ 70 kW | 14 | In te vullen door de verslaggever | Eén uniek opslagvat voor 2 opwekkers | Zie productspecificaties tank | In te vullen door de verslaggever | Zie productspecificaties tank | Neen | Niet van toepassing | Neen | Niet van toepassing | Ja | 38W | Natlopende circulatiepomp met pompregeling | Ja | 0.2
GB172i-24 W H | Buderus | Verbrandingstoestel | Condenserende waterketel | Aardgas/propaan | In te vullen door de verslaggever | Ja | Neen | Neen | Neen | 24 | Neen | Neen | 98 | 30 | Verwarmingstoestel met apart opslagvat of met externe warmtewisselaar | ≤ 70 kW | 24 | In te vullen door de verslaggever | Eén uniek opslagvat voor 2 opwekkers | Zie productspecificaties tank | In te vullen door de verslaggever | Zie productspecificaties tank | Neen | Niet van toepassing | Neen | Niet van toepassing | Ja | 38W | Natlopende circulatiepomp met pompregeling | Ja | 0.2
GB172i-14 KD(W) H | Buderus | Verbrandingstoestel | Condenserende waterketel | Aardgas/propaan | In te vullen door de verslaggever | Ja | Neen | Neen | Neen | 14 | Neen | Neen | 98.1 | 30 | Verwarmingstoestel met geïntegreerde warmtewisselaar | ≤ 70 kW | 24 | Neen | Niet van toepassing | Niet van toepassing | Niet van toepassing | Niet van toepassing | Ja | XL | Ja | 83 | Ja | 38W | Natlopende circulatiepomp met pompregeling | Ja | 0.2
GB172i-20 KD(W) H | Buderus | Verbrandingstoestel | Condenserende waterketel | Aardgas/propaan | In te vullen door de verslaggever | Ja | Neen | Neen | Neen | 20 | Neen | Neen | 98.2 | 30 | Verwarmingstoestel met geïntegreerde warmtewisselaar | ≤ 70 kW | 28 | Neen | Niet van toepassing | Niet van toepassing | Niet van toepassing | Niet van toepassing | Ja | XL | Ja | 83 | Ja | 38W | Natlopende circulatiepomp met pompregeling | Ja | 0.2
GB172-35 i(W) H | Buderus | Verbrandingstoestel | Condenserende waterketel | Aardgas/propaan | In te vullen door de verslaggever | Ja | Neen | Neen | Neen | 33 | Neen | Neen | 97.7 | 30 | Verwarmingstoestel met apart opslagvat of met externe warmtewisselaar | ≤ 70 kW | 34.7 | In te vullen door de verslaggever | Eén uniek opslagvat voor 2 opwekkers | Zie productspecificaties tank | In te vullen door de verslaggever | Zie productspecificaties tank | Neen | Niet van toepassing | Neen | Niet van toepassing | Ja | 70W | Natlopende circulatiepomp met pompregeling | Ja | 0.23
GB172-35 iK(W) H | Buderus | Verbrandingstoestel | Condenserende waterketel | Aardgas/propaan | In te vullen door de verslaggever | Ja | Neen | Neen | Neen | 33 | Neen | Neen | 97.7 | 30 | Verwarmingstoestel met geïntegreerde warmtewisselaar | ≤ 70 kW | 34.7 | Neen | Niet van toepassing | Niet van toepassing | Niet van toepassing | Niet van toepassing | Ja | XL | Ja | 81 | Ja | 70W | Natlopende circulatiepomp met pompregeling | Ja | 0.23
GB172-42 i(W) H | Buderus | Verbrandingstoestel | Condenserende waterketel | Aardgas/propaan | In te vullen door de verslaggever | Ja | Neen | Neen | Neen | 40 | Neen | Neen | 97.7 | 30 | Verwarmingstoestel met apart opslagvat of met externe warmtewisselaar | ≤ 70 kW | 39.8 | In te vullen door de verslaggever | Eén uniek opslagvat voor 2 opwekkers | Zie productspecificaties tank | In te vullen door de verslaggever | Zie productspecificaties tank | Neen | Niet van toepassing | Neen | Niet van toepassing | Ja | 70W | Natlopende circulatiepomp met pompregeling | Ja | 0.23
GB172-20 T150 | Buderus | Verbrandingstoestel | Condenserende waterketel | Aardgas/propaan | In te vullen door de verslaggever | Ja | Neen | Neen | Neen | 20 | Neen | Neen | 97.5 | 30 | Verwarmingstoestel met geïntegreerd opslagvat | ≤ 70 kW | 23.8 | Ja | Eén uniek opslagvat voor 2 opwekkers | Niet van toepassing | Niet van toepassing | Niet van toepassing | Ja | XL | Ja | 82 | Ja | 38W | Natlopende circulatiepomp met pompregeling | Ja | 0.2
GB172-24 T150S | Buderus | Verbrandingstoestel | Condenserende waterketel | Aardgas/propaan | In te vullen door de verslaggever | Ja | Neen | Neen | Neen | 23 | Neen | Neen | 97.3 | 30 | Verwarmingstoestel met geïntegreerd opslagvat | ≤ 70 kW | 29.7 | Ja | Eén uniek opslagvat voor 2 opwekkers | Niet van toepassing | Niet van toepassing | Niet van toepassing | Ja | XL | Ja | 88 | Ja | 38W | Natlopende circulatiepomp met pompregeling | Ja | 0.2
GB172-20 T210SR | Buderus | Verbrandingstoestel | Condenserende waterketel | Aardgas/propaan | In te vullen door de verslaggever | Ja | Neen | Neen | Neen | 20 | Neen | Neen | 97.5 | 30 | Verwarmingstoestel met geïntegreerd opslagvat | ≤ 70 kW | 23.8 | Ja | Eén uniek opslagvat voor 2 opwekkers | Niet van toepassing | Niet van toepassing | Niet van toepassing | Ja | XL | Ja | 87 | Ja | 38W | Natlopende circulatiepomp met pompregeling | Ja | 0.2
GB172i-24 T100S | Buderus | Verbrandingstoestel | Condenserende waterketel | Aardgas/propaan | In te vullen door de verslaggever | Ja | Neen | Neen | Neen | 24 | Neen | Neen | 99.4 | 30 | Verwarmingstoestel met geïntegreerd opslagvat | ≤ 70 kW | 23.8 | Ja | Eén uniek opslagvat voor 2 opwekkers | Niet van toepassing | Niet van toepassing | Niet van toepassing | Ja | XL | Ja | 85 | Ja | 30W | Natlopende circulatiepomp met pompregeling | Ja | 0.2
GB172i-24 T120 | Buderus | Verbrandingstoestel | Condenserende waterketel | Aardgas/propaan | In te vullen door de verslaggever | Ja | Neen | Neen | Neen | 24 | Neen | Neen | 99.4 | 30 | Verwarmingstoestel met geïntegreerd opslagvat | ≤ 70 kW | 23.8 | Ja | Eén uniek opslagvat voor 2 opwekkers | Niet van toepassing | Niet van toepassing | Niet van toepassing | Ja | XL | Ja | 81 | Ja | 30W | Natlopende circulatiepomp met pompregeling | Ja | 0.2
GB172i-24 T210SR | Buderus | Verbrandingstoestel | Condenserende waterketel | Aardgas/propaan | In te vullen door de verslaggever | Ja | Neen | Neen | Neen | 24 | Neen | Neen | 99.4 | 30 | Verwarmingstoestel met geïntegreerd opslagvat | ≤ 70 kW | 23.8 | Ja | Eén uniek opslagvat voor 2 opwekkers | Niet van toepassing | Niet van toepassing | Niet van toepassing | Ja | XL | Ja | 85 | Ja | 30W | Natlopende circulatiepomp met pompregeling | Ja | 0.2
GB072-24 | Buderus | Verbrandingstoestel | Condenserende waterketel | Aardgas/propaan | In te vullen door de verslaggever | Ja | Neen | Neen | Neen | 23 | Neen | Neen | 97.4 | 30 | Verwarmingstoestel met apart opslagvat of met externe warmtewisselaar | ≤ 70 kW | 29.7 | In te vullen door de verslaggever | Eén uniek opslagvat voor 2 opwekkers | Zie productspecificaties tank | In te vullen door de verslaggever | Zie productspecificaties tank | Neen | Niet van toepassing | Neen | Niet van toepassing | Ja | 38W | Natlopende circulatiepomp met pompregeling | Ja | 0.2
GB072-24K | Buderus | Verbrandingstoestel | Condenserende waterketel | Aardgas/propaan | In te vullen door de verslaggever | Ja | Neen | Neen | Neen | 23 | Neen | Neen | 97.4 | 30 | Verwarmingstoestel met geïntegreerde warmtewisselaar | ≤ 70 kW | 29.7 | Neen | Niet van toepassing | Niet van toepassing | Niet van toepassing | Niet van toepassing | Ja | XL | Ja | 83 | Ja | 38W | Natlopende circulatiepomp met pompregeling | Ja | 0.2
GB162-70 V2 | Buderus | Verbrandingstoestel | Condenserende waterketel | Aardgas/propaan | In te vullen door de verslaggever | Ja | Neen | Neen | Neen | 63 | Neen | Neen | 97.1 | 30 | Verwarmingstoestel met apart opslagvat of met externe warmtewisselaar | ≤ 70 kW | 62.6 | In te vullen door de verslaggever | Eén uniek opslagvat voor 2 opwekkers | Zie productspecificaties tank | In te vullen door de verslaggever | Zie productspecificaties tank | Neen | Niet van toepassing | Neen | Niet van toepassing | Ja | 130W | Natlopende circulatiepomp met pompregeling | Ja | 0.23
GB162-85 V2 | Buderus | Verbrandingstoestel | Condenserende waterketel | Aardgas/propaan | In te vullen door de verslaggever | Ja | Neen | Neen | Neen | 82 | Neen | Neen | 97.3 | 30 | Verwarmingstoestel met apart opslagvat of met externe warmtewisselaar | ≤ 70 kW | 80 | In te vullen door de verslaggever | Eén uniek opslagvat voor 2 opwekkers | Zie productspecificaties tank | In te vullen door de verslaggever | Zie productspecificaties tank | Neen | Niet van toepassing | Neen | Niet van toepassing | Ja | 130W | Natlopende circulatiepomp met pompregeling | Ja | 0.23
GB162-100 V2 | Buderus | Verbrandingstoestel | Condenserende waterketel | Aardgas/propaan | In te vullen door de verslaggever | Ja | Neen | Neen | Neen | 95 | Neen | Neen | 97.2 | 30 | Verwarmingstoestel met apart opslagvat of met externe warmtewisselaar | ≤ 70 kW | 94.5 | In te vullen door de verslaggever | Eén uniek opslagvat voor 2 opwekkers | Zie productspecificaties tank | In te vullen door de verslaggever | Zie productspecificaties tank | Neen | Niet van toepassing | Neen | Niet van toepassing | Ja | 130W | Natlopende circulatiepomp met pompregeling | Ja | 0.23
GB062-14 H V2 | Buderus | Verbrandingstoestel | Condenserende waterketel | Aardgas/propaan | In te vullen door de verslaggever | Ja | Neen | Neen | Neen | 13 | Neen | Neen | 98.8 | 30 | Verwarmingstoestel met apart opslagvat of met externe warmtewisselaar | ≤ 70 kW | 14.7 | In te vullen door de verslaggever | Eén uniek opslagvat voor 2 opwekkers | Zie productspecificaties tank | In te vullen door de verslaggever | Zie productspecificaties tank | Neen | Niet van toepassing | Neen | Niet van toepassing | Ja | 45W | Natlopende circulatiepomp met pompregeling | Ja | 0.2
GB062-24 H V2 | Buderus | Verbrandingstoestel | Condenserende waterketel | Aardgas/propaan | In te vullen door de verslaggever | Ja | Neen | Neen | Neen | 23 | Neen | Neen | 98.1 | 30 | Verwarmingstoestel met apart opslagvat of met externe warmtewisselaar | ≤ 70 kW | 24.1 | In te vullen door de verslaggever | Eén uniek opslagvat voor 2 opwekkers | Zie productspecificaties tank | In te vullen door de verslaggever | Zie productspecificaties tank | Neen | Niet van toepassing | Neen | Niet van toepassing | Ja | 45W | Natlopende circulatiepomp met pompregeling | Ja | 0.2
GB062-24 KD H V2 | Buderus | Verbrandingstoestel | Condenserende waterketel | Aardgas/propaan | In te vullen door de verslaggever | Ja | Neen | Neen | Neen | 23 | Neen | Neen | 98.1 | 30 | Verwarmingstoestel met geïntegreerde warmtewisselaar | ≤ 70 kW | 30.1 | Neen | Niet van toepassing | Niet van toepassing | Niet van toepassing | Niet van toepassing | Ja | XL | Ja | 81 | Ja | 45W | Natlopende circulatiepomp met pompregeling | Ja | 0.2
GB062-24 KDE H V2 | Buderus | Verbrandingstoestel | Condenserende waterketel | Aardgas/propaan | In te vullen door de verslaggever | Ja | Neen | Neen | Neen | 24 | Neen | Neen | 99 | 30 | Verwarmingstoestel met geïntegreerde warmtewisselaar | ≤ 70 kW | 28.2 | Neen | Niet van toepassing | Niet van toepassing | Niet van toepassing | Niet van toepassing | Ja | XL | Ja | 83 | Ja | 45W | Natlopende circulatiepomp met pompregeling | Ja | 0.2
GB102-16 | Buderus | Verbrandingstoestel | Condenserende waterketel | Aardgas/propaan | In te vullen door de verslaggever | Ja | Neen | Neen | Neen | 16 | Neen | Neen | 98.9 | 30 | Niet van toepassing | ≤ 70 kW | Niet van toepassing | Niet van toepassing | Eén uniek opslagvat voor 2 opwekkers | Niet van toepassing | Niet van toepassing | Niet van toepassing | Neen | Niet van toepassing | Neen | Niet van toepassing | Ja | Niet van toepassing | Niet van toepassing | Niet van toepassing | Niet van toepassing
GB102-30 | Buderus | Verbrandingstoestel | Condenserende waterketel | Aardgas/propaan | In te vullen door de verslaggever | Ja | Neen | Neen | Neen | 30 | Neen | Neen | 97.6 | 30 | Niet van toepassing | ≤ 70 kW | Niet van toepassing | Niet van toepassing | Eén uniek opslagvat voor 2 opwekkers | Niet van toepassing | Niet van toepassing | Niet van toepassing | Neen | Niet van toepassing | Neen | Niet van toepassing | Ja | Niet van toepassing | Niet van toepassing | Niet van toepassing | Niet van toepassing
GB102-42 | Buderus | Verbrandingstoestel | Condenserende waterketel | Aardgas/propaan | In te vullen door de verslaggever | Ja | Neen | Neen | Neen | 39 | Neen | Neen | 97 | 30 | Niet van toepassing | ≤ 70 kW | Niet van toepassing | Niet van toepassing | Eén uniek opslagvat voor 2 opwekkers | Niet van toepassing | Niet van toepassing | Niet van toepassing | Neen | Niet van toepassing | Neen | Niet van toepassing | Ja | Niet van toepassing | Niet van toepassing | Niet van toepassing | Niet van toepassing
GB102-16S | Buderus | Verbrandingstoestel | Condenserende waterketel | Aardgas/propaan | In te vullen door de verslaggever | Ja | Neen | Neen | Neen | 16 | Neen | Neen | 98.9 | 30 | Verwarmingstoestel met apart opslagvat of met externe warmtewisselaar | ≤ 70 kW | 15.3 | In te vullen door de verslaggever | Eén uniek opslagvat voor 2 opwekkers | Zie productspecificaties tank | In te vullen door de verslaggever | Zie productspecificaties tank | Neen | Niet van toepassing | Neen | Niet van toepassing | Ja | 70W | Natlopende circulatiepomp met pompregeling | Ja | 0.23
GB102-30S | Buderus | Verbrandingstoestel | Condenserende waterketel | Aardgas/propaan | In te vullen door de verslaggever | Ja | Neen | Neen | Neen | 30 | Neen | Neen | 97.6 | 30 | Verwarmingstoestel met apart opslagvat of met externe warmtewisselaar | ≤ 70 kW | 30.1 | In te vullen door de verslaggever | Eén uniek opslagvat voor 2 opwekkers | Zie productspecificaties tank | In te vullen door de verslaggever | Zie productspecificaties tank | Neen | Niet van toepassing | Neen | Niet van toepassing | Ja | 70W | Natlopende circulatiepomp met pompregeling | Ja | 0.23
KB192i-15 | Buderus | Verbrandingstoestel | Condenserende waterketel | Aardgas/propaan | In te vullen door de verslaggever | Ja | Neen | Neen | Neen | 14 | Neen | Neen | 98.4 | 30 | Verwarmingstoestel met apart opslagvat of met externe warmtewisselaar | ≤ 70 kW | 13.8 | In te vullen door de verslaggever | Eén uniek opslagvat voor 2 opwekkers | Zie productspecificaties tank | In te vullen door de verslaggever | Zie productspecificaties tank | Neen | Niet van toepassing | Neen | Niet van toepassing | Ja | Niet van toepassing | Niet van toepassing | Niet van toepassing | Niet van toepassing
KB192i-22 | Buderus | Verbrandingstoestel | Condenserende waterketel | Aardgas/propaan | In te vullen door de verslaggever | Ja | Neen | Neen | Neen | 20 | Neen | Neen | 98 | 30 | Verwarmingstoestel met apart opslagvat of met externe warmtewisselaar | ≤ 70 kW | 20.3 | In te vullen door de verslaggever | Eén uniek opslagvat voor 2 opwekkers | Zie productspecificaties tank | In te vullen door de verslaggever | Zie productspecificaties tank | Neen | Niet van toepassing | Neen | Niet van toepassing | Ja | Niet van toepassing | Niet van toepassing | Niet van toepassing | Niet van toepassing
KB192i-30 | Buderus | Verbrandingstoestel | Condenserende waterketel | Aardgas/propaan | In te vullen door de verslaggever | Ja | Neen | Neen | Neen | 28 | Neen | Neen | 98.4 | 30 | Verwarmingstoestel met apart opslagvat of met externe warmtewisselaar | ≤ 70 kW | 27.5 | In te vullen door de verslaggever | Eén uniek opslagvat voor 2 opwekkers | Zie productspecificaties tank | In te vullen door de verslaggever | Zie productspecificaties tank | Neen | Niet van toepassing | Neen | Niet van toepassing | Ja | Niet van toepassing | Niet van toepassing | Niet van toepassing | Niet van toepassing
KB192i-40 | Buderus | Verbrandingstoestel | Condenserende waterketel | Aardgas/propaan | In te vullen door de verslaggever | Ja | Neen | Neen | Neen | 37 | Neen | Neen | 98 | 30 | Verwarmingstoestel met apart opslagvat of met externe warmtewisselaar | ≤ 70 kW | 36.8 | In te vullen door de verslaggever | Eén uniek opslagvat voor 2 opwekkers | Zie productspecificaties tank | In te vullen door de verslaggever | Zie productspecificaties tank | Neen | Niet van toepassing | Neen | Niet van toepassing | Ja | Niet van toepassing | Niet van toepassing | Niet van toepassing | Niet van toepassing
KB192i-50 | Buderus | Verbrandingstoestel | Condenserende waterketel | Aardgas/propaan | In te vullen door de verslaggever | Ja | Neen | Neen | Neen | 46 | Neen | Neen | 97.9 | 30 | Verwarmingstoestel met apart opslagvat of met externe warmtewisselaar | ≤ 70 kW | 46.2 | In te vullen door de verslaggever | Eén uniek opslagvat voor 2 opwekkers | Zie productspecificaties tank | In te vullen door de verslaggever | Zie productspecificaties tank | Neen | Niet van toepassing | Neen | Niet van toepassing | Ja | Niet van toepassing | Niet van toepassing | Niet van toepassing | Niet van toepassing
GB212-15 | Buderus | Verbrandingstoestel | Condenserende waterketel | Aardgas/propaan | In te vullen door de verslaggever | Ja | Neen | Neen | Neen | 14 | Neen | Neen | 98.4 | 30 | Verwarmingstoestel met apart opslagvat of met externe warmtewisselaar | ≤ 70 kW | 13.77 | In te vullen door de verslaggever | Eén uniek opslagvat voor 2 opwekkers | Zie productspecificaties tank | In te vullen door de verslaggever | Zie productspecificaties tank | Neen | Niet van toepassing | Neen | Niet van toepassing | Ja | Niet van toepassing | Niet van toepassing | Niet van toepassing | Niet van toepassing
GB212-22 | Buderus | Verbrandingstoestel | Condenserende waterketel | Aardgas/propaan | In te vullen door de verslaggever | Ja | Neen | Neen | Neen | 20 | Neen | Neen | 98 | 30 | Verwarmingstoestel met apart opslagvat of met externe warmtewisselaar | ≤ 70 kW | 20.2 | In te vullen door de verslaggever | Eén uniek opslagvat voor 2 opwekkers | Zie productspecificaties tank | In te vullen door de verslaggever | Zie productspecificaties tank | Neen | Niet van toepassing | Neen | Niet van toepassing | Ja | Niet van toepassing | Niet van toepassing | Niet van toepassing | Niet van toepassing
GB212-30 | Buderus | Verbrandingstoestel | Condenserende waterketel | Aardgas/propaan | In te vullen door de verslaggever | Ja | Neen | Neen | Neen | 28 | Neen | Neen | 97.8 | 30 | Verwarmingstoestel met apart opslagvat of met externe warmtewisselaar | ≤ 70 kW | 27.5 | In te vullen door de verslaggever | Eén uniek opslagvat voor 2 opwekkers | Zie productspecificaties tank | In te vullen door de verslaggever | Zie productspecificaties tank | Neen | Niet van toepassing | Neen | Niet van toepassing | Ja | Niet van toepassing | Niet van toepassing | Niet van toepassing | Niet van toepassing
GB212-40 | Buderus | Verbrandingstoestel | Condenserende waterketel | Aardgas/propaan | In te vullen door de verslaggever | Ja | Neen | Neen | Neen | 37 | Neen | Neen | 98 | 30 | Verwarmingstoestel met apart opslagvat of met externe warmtewisselaar | ≤ 70 kW | 36.6 | In te vullen door de verslaggever | Eén uniek opslagvat voor 2 opwekkers | Zie productspecificaties tank | In te vullen door de verslaggever | Zie productspecificaties tank | Neen | Niet van toepassing | Neen | Niet van toepassing | Ja | Niet van toepassing | Niet van toepassing | Niet van toepassing | Niet van toepassing
GB212-50 | Buderus | Verbrandingstoestel | Condenserende waterketel | Aardgas/propaan | In te vullen door de verslaggever | Ja | Neen | Neen | Neen | 46 | Neen | Neen | 97.9 | 30 | Verwarmingstoestel met apart opslagvat of met externe warmtewisselaar | ≤ 70 kW | 46.2 | In te vullen door de verslaggever | Eén uniek opslagvat voor 2 opwekkers | Zie productspecificaties tank | In te vullen door de verslaggever | Zie productspecificaties tank | Neen | Niet van toepassing | Neen | Niet van toepassing | Ja | Niet van toepassing | Niet van toepassing | Niet van toepassing | Niet van toepassing
GB172i 2-24 W H | Buderus | Verbrandingstoestel | Condenserende waterketel | Aardgas/propaan | In te vullen door de verslaggever | Ja | Neen | Neen | Neen | 23.8 | Neen | Neen | 94 | 30 | Verwarmingstoestel met apart opslagvat of met externe warmtewisselaar | ≤ 70 kW | 24.5 | In te vullen door de verslaggever | Eén uniek opslagvat voor 2 opwekkers | Zie productspecificaties tank | In te vullen door de verslaggever | Zie productspecificaties tank | Neen | Niet van toepassing | Neen | Niet van toepassing | Ja | 24W | Niet van toepassing | Ja | 0.2
GB172i 2-24 W P | Buderus | Verbrandingstoestel | Condenserende waterketel | Aardgas/propaan | In te vullen door de verslaggever | Ja | Neen | Neen | Neen | 23.8 | Neen | Neen | 94 | 30 | Verwarmingstoestel met apart opslagvat of met externe warmtewisselaar | ≤ 70 kW | 24.5 | In te vullen door de verslaggever | Eén uniek opslagvat voor 2 opwekkers | Zie productspecificaties tank | In te vullen door de verslaggever | Zie productspecificaties tank | Neen | Niet van toepassing | Neen | Niet van toepassing | Ja | 24W | Niet van toepassing | Ja | 0.2
GB172i 2-20 KDW H | Buderus | Verbrandingstoestel | Condenserende waterketel | Aardgas/propaan | In te vullen door de verslaggever | Ja | Neen | Neen | Neen | 19.5 | Neen | Neen | 94 | 30 | Verwarmingstoestel met geïntegreerde warmtewisselaar | ≤ 70 kW | 24.5 | In te vullen door de verslaggever | Niet van toepassing | Niet van toepassing | Niet van toepassing | Niet van toepassing | Ja | XL | Ja | 86 | Ja | 20W | Natlopende circulatiepomp met pompregeling | Ja | 0.2
GB172i 2-20 KDW P | Buderus | Verbrandingstoestel | Condenserende waterketel | Aardgas/propaan | In te vullen door de verslaggever | Ja | Neen | Neen | Neen | 20.5 | Neen | Neen | 94 | 30 | Verwarmingstoestel met geïntegreerde warmtewisselaar | ≤ 70 kW | 24.5 | In te vullen door de verslaggever | Niet van toepassing | Niet van toepassing | Niet van toepassing | Niet van toepassing | Ja | XL | Ja | 87 | Ja | 20W | Natlopende circulatiepomp met pompregeling | Ja | 0.2
GB182i 2-25 W H | Buderus | Verbrandingstoestel | Condenserende waterketel | Aardgas/propaan | In te vullen door de verslaggever | Ja | Neen | Neen | Neen | 23.8 | Neen | Neen | 94 | 30 | Verwarmingstoestel met apart opslagvat of met externe warmtewisselaar | ≤ 70 kW | 24.5 | In te vullen door de verslaggever | Eén uniek opslagvat voor 2 opwekkers | Zie productspecificaties tank | In te vullen door de verslaggever | Zie productspecificaties tank | Neen | Niet van toepassing | Neen | Niet van toepassing | Ja | 25W | Niet van toepassing | Ja | 0.2
GB182i 2-35 W H | Buderus | Verbrandingstoestel | Condenserende waterketel | Aardgas/propaan | In te vullen door de verslaggever | Ja | Neen | Neen | Neen | 33.6 | Neen | Neen | 94 | 30 | Verwarmingstoestel met apart opslagvat of met externe warmtewisselaar | ≤ 70 kW | 33.6 | In te vullen door de verslaggever | Eén uniek opslagvat voor 2 opwekkers | Zie productspecificaties tank | In te vullen door de verslaggever | Zie productspecificaties tank | Neen | Niet van toepassing | Neen | Niet van toepassing | Ja | 35W | Niet van toepassing | Ja | 0.2
GB182i 2-35 W P | Buderus | Verbrandingstoestel | Condenserende waterketel | Aardgas/propaan | In te vullen door de verslaggever | Ja | Neen | Neen | Neen | 33.6 | Neen | Neen | 94 | 30 | Verwarmingstoestel met apart opslagvat of met externe warmtewisselaar | ≤ 70 kW | 33.6 | In te vullen door de verslaggever | Eén uniek opslagvat voor 2 opwekkers | Zie productspecificaties tank | In te vullen door de verslaggever | Zie productspecificaties tank | Neen | Niet van toepassing | Neen | Niet van toepassing | Ja | 35W | Niet van toepassing | Ja | 0.2
GB182i 2-45 W H | Buderus | Verbrandingstoestel | Condenserende waterketel | Aardgas/propaan | In te vullen door de verslaggever | Ja | Neen | Neen | Neen | 42.6 | Neen | Neen | 94 | 30 | Verwarmingstoestel met apart opslagvat of met externe warmtewisselaar | ≤ 70 kW | 42.6 | In te vullen door de verslaggever | Eén uniek opslagvat voor 2 opwekkers | Zie productspecificaties tank | In te vullen door de verslaggever | Zie productspecificaties tank | Neen | Niet van toepassing | Neen | Niet van toepassing | Ja | 45W | Niet van toepassing | Ja | 0.2
GB182i 2-20 KDW H | Buderus | Verbrandingstoestel | Condenserende waterketel | Aardgas/propaan | In te vullen door de verslaggever | Ja | Neen | Neen | Neen | 19.5 | Neen | Neen | 94 | 30 | Verwarmingstoestel met geïntegreerde warmtewisselaar | ≤ 70 kW | 29.5 | In te vullen door de verslaggever | Eén uniek opslagvat voor 2 opwekkers | Zie productspecificaties tank | In te vullen door de verslaggever | Zie productspecificaties tank | Neen | Niet van toepassing | Neen | Niet van toepassing | Ja | 20W | Niet van toepassing | Ja | 0.2
GB182i 2-35 KW H | Buderus | Verbrandingstoestel | Condenserende waterketel | Aardgas/propaan | In te vullen door de verslaggever | Ja | Neen | Neen | Neen | 33.6 | Neen | Neen | 94 | 30 | Verwarmingstoestel met geïntegreerde warmtewisselaar | ≤ 70 kW | 33.6 | In te vullen door de verslaggever | Niet van toepassing | Niet van toepassing | Niet van toepassing | Niet van toepassing | Ja | XL | Ja | 86 | Ja | 35W | Natlopende circulatiepomp met pompregeling | Ja | 0.2
GB182i 2-35 KW P | Buderus | Verbrandingstoestel | Condenserende waterketel | Aardgas/propaan | In te vullen door de verslaggever | Ja | Neen | Neen | Neen | 33.6 | Neen | Neen | 94 | 30 | Verwarmingstoestel met geïntegreerde warmtewisselaar | ≤ 70 kW | 33.6 | In te vullen door de verslaggever | Niet van toepassing | Niet van toepassing | Niet van toepassing | Niet van toepassing | Ja | XL | Ja | 87 | Ja | 35W | Natlopende circulatiepomp met pompregeling | Ja | 0.2
GB192i.2-15 W H | Buderus | Verbrandingstoestel | Condenserende waterketel | Aardgas/propaan | In te vullen door de verslaggever | Ja | Neen | Neen | Neen | 16.7 | Neen | Neen | 94 | 30 | Verwarmingstoestel met apart opslagvat of met externe warmtewisselaar | ≤ 70 kW | 19.3 | In te vullen door de verslaggever | Eén uniek opslagvat voor 2 opwekkers | Zie productspecificaties tank | In te vullen door de verslaggever | Zie productspecificaties tank | Neen | Niet van toepassing | Neen | Niet van toepassing | Ja | 15W | Niet van toepassing | Ja | 0.2
GB192i.2-25 W H | Buderus | Verbrandingstoestel | Condenserende waterketel | Aardgas/propaan | In te vullen door de verslaggever | Ja | Neen | Neen | Neen | 23.6 | Neen | Neen | 94 | 30 | Verwarmingstoestel met apart opslagvat of met externe warmtewisselaar | ≤ 70 kW | 24.1 | In te vullen door de verslaggever | Eén uniek opslagvat voor 2 opwekkers | Zie productspecificaties tank | In te vullen door de verslaggever | Zie productspecificaties tank | Neen | Niet van toepassing | Neen | Niet van toepassing | Ja | 25W | Niet van toepassing | Ja | 0.2
GB192i.2-35 W H | Buderus | Verbrandingstoestel | Condenserende waterketel | Aardgas/propaan | In te vullen door de verslaggever | Ja | Neen | Neen | Neen | 33.6 | Neen | Neen | 94 | 30 | Verwarmingstoestel met apart opslagvat of met externe warmtewisselaar | ≤ 70 kW | 34.4 | In te vullen door de verslaggever | Eén uniek opslagvat voor 2 opwekkers | Zie productspecificaties tank | In te vullen door de verslaggever | Zie productspecificaties tank | Neen | Niet van toepassing | Neen | Niet van toepassing | Ja | 35W | Niet van toepassing | Ja | 0.2
GB192i.2-45 W H | Buderus | Verbrandingstoestel | Condenserende waterketel | Aardgas/propaan | In te vullen door de verslaggever | Ja | Neen | Neen | Neen | 42 | Neen | Neen | 94 | 30 | Verwarmingstoestel met apart opslagvat of met externe warmtewisselaar | ≤ 70 kW | 43.5 | In te vullen door de verslaggever | Eén uniek opslagvat voor 2 opwekkers | Zie productspecificaties tank | In te vullen door de verslaggever | Zie productspecificaties tank | Neen | Niet van toepassing | Neen | Niet van toepassing | Ja | 45W | Niet van toepassing | Ja | 0.2
GBH192i.2-15 H | Buderus | Verbrandingstoestel | Condenserende waterketel | Aardgas/propaan | In te vullen door de verslaggever | Ja | Neen | Neen | Neen | 16.7 | Neen | Neen | 94 | 30 | Verwarmingstoestel met apart opslagvat of met externe warmtewisselaar | ≤ 70 kW | 19.3 | In te vullen door de verslaggever | Eén uniek opslagvat voor 2 opwekkers | Zie productspecificaties tank | In te vullen door de verslaggever | Zie productspecificaties tank | Neen | Niet van toepassing | Neen | Niet van toepassing | Ja | 15W | Niet van toepassing | Ja | 0.2
GBH192i.2-25 H | Buderus | Verbrandingstoestel | Condenserende waterketel | Aardgas/propaan | In te vullen door de verslaggever | Ja | Neen | Neen | Neen | 23.6 | Neen | Neen | 94 | 30 | Verwarmingstoestel met apart opslagvat of met externe warmtewisselaar | ≤ 70 kW | 24.1 | In te vullen door de verslaggever | Eén uniek opslagvat voor 2 opwekkers | Zie productspecificaties tank | In te vullen door de verslaggever | Zie productspecificaties tank | Neen | Niet van toepassing | Neen | Niet van toepassing | Ja | 25W | Niet van toepassing | Ja | 0.2
GBH192i.2-35 H | Buderus | Verbrandingstoestel | Condenserende waterketel | Aardgas/propaan | In te vullen door de verslaggever | Ja | Neen | Neen | Neen | 33.6 | Neen | Neen | 94 | 30 | Verwarmingstoestel met apart opslagvat of met externe warmtewisselaar | ≤ 70 kW | 34.4 | In te vullen door de verslaggever | Eén uniek opslagvat voor 2 opwekkers | Zie productspecificaties tank | In te vullen door de verslaggever | Zie productspecificaties tank | Neen | Niet van toepassing | Neen | Niet van toepassing | Ja | 35W | Niet van toepassing | Ja | 0.2